## 废气排放
企业名称 | 名录类别 | 行业类别 | 执行标准名称 | 执行标准条目名称 | 监测点 | 监测项目 | 监测日期 | 实测浓度 | 折算浓度 | 上限 | 下限 | 单位 | 是否超标 | 超标倍数 | 备注 | 是否有评价限值
苏州新纶环境科技有限公司 | 土壤环境 | 危险废物治理 | 大气污染物综合排放标准(GB16297-1996) | （表2）新污染源大气污染物排放限值（1997年1月1日起）,最高允许排放浓度,使用溶剂汽油或其他混合烃类物质,排气筒15m,三级,16 | 废气排放口 | 非甲烷总烃 | 2021-04-25 | 5.79 | 5.79 | 120 |  | mg/m3 | 否 |  |  | 是
苏州新纶环境科技有限公司 | 土壤环境 | 危险废物治理 | 大气污染物综合排放标准(GB16297-1996) | （表2）新污染源大气污染物排放限值（1997年1月1日起）,最高允许排放浓度,除火炸药厂其他,排气筒15m,三级,2.4 | 废气排放口 | 硫酸雾 | 2021-04-25 | 0.7 | 0.7 | 45 |  | mg/m3 | 否 |  |  | 是
苏州新纶环境科技有限公司 | 土壤环境 | 危险废物治理 | 大气污染物综合排放标准(GB16297-1996) | （表2）新污染源大气污染物排放限值（1997年1月1日起）,最高允许排放浓度,通用,排气筒15m,三级,0.39 | 废气排放口 | 氯化氢 | 2021-04-25 | 1.6 | 1.6 | 100 |  | mg/m3 | 否 |  |  | 是
苏州新纶环境科技有限公司 | 土壤环境 | 危险废物治理 | 恶臭污染物排放标准(GB14554-93) | 表2 恶臭污染物排放标准值,排气筒高度15m | 废气排放口 | 氨（氨气） | 2021-04-25 | 0.013 | 0.013 | 4.9 |  | kg/h | 否 |  |  | 是
苏州新纶环境科技有限公司 | 土壤环境 | 危险废物治理 | 恶臭污染物排放标准(GB14554-93) | （表2）恶臭污染物排放标准值,排气筒高度15m | 废气排放口 | 臭气浓度 | 2021-04-25 | 416 | 416 | 2000 |  | 无量纲 | 否 |  |  | 是
江苏吴中医药集团有限公司苏州制药厂（河东厂） | 水环境,土壤环境 | 化学药品原料药制造 | 恶臭污染物排放标准(GB14554-93) | 表2 恶臭污染物排放标准值,排气筒高度15m | 1号排气筒G1 | 硫化氢 | 2021-04-27 | <0.01 | <0.01 | 0.33 |  | kg/h | 否 |  |  | 是
江苏吴中医药集团有限公司苏州制药厂（河东厂） | 水环境,土壤环境 | 化学药品原料药制造 | 大气污染物综合排放标准(GB16297-1996) | （表2）新污染源大气污染物排放限值（1997年1月1日起）,最高允许排放浓度,使用溶剂汽油或其他混合烃类物质,排气筒20m,三级,27 | 1号排气筒G1 | 非甲烷总烃 | 2021-04-27 | 1.43 | 1.43 | 120 |  | mg/m3 | 否 |  |  | 是
江苏吴中医药集团有限公司苏州制药厂（河东厂） | 水环境,土壤环境 | 化学药品原料药制造 | 恶臭污染物排放标准(GB14554-93) | （表2）恶臭污染物排放标准值,排气筒高度15m | 1号排气筒G1 | 氨 | 2021-04-27 | <0.25 | <0.25 | 4.9 |  | kg/h | 否 |  |  | 是
江苏吴中医药集团有限公司苏州制药厂（河东厂） | 水环境,土壤环境 | 化学药品原料药制造 | 化学工业挥发性有机物排放标准(DB32/3151—2016) | 挥发性有机物及臭气浓度排放限值,最高允许排放浓度 | 1号排气筒G1 | 甲醛 | 2021-04-27 | 0.02 | 0.02 | 10 |  | mg/m3 | 否 |  |  | 是
江苏吴中医药集团有限公司苏州制药厂（河东厂） | 水环境,土壤环境 | 化学药品原料药制造 | 恶臭污染物排放标准(GB14554-93) | （表2）恶臭污染物排放标准值,排气筒高度15m | 1号排气筒G1 | 臭气浓度 | 2021-04-27 | 54 | 54 | 2000 |  | 无量纲 | 否 |  |  | 是
江苏吴中医药集团有限公司苏州制药厂（河东厂） | 水环境,土壤环境 | 化学药品原料药制造 | 化学工业挥发性有机物排放标准(DB32/3151—2016) | 挥发性有机物及臭气浓度排放限值,最高允许排放浓度 | 1号排气筒G1 | 甲苯 | 2021-04-27 | 0.032 | 0.032 | 25 |  | mg/m3 | 否 |  |  | 是
江苏吴中医药集团有限公司苏州制药厂（河东厂） | 水环境,土壤环境 | 化学药品原料药制造 | 化学工业挥发性有机物排放标准(DB32/3151—2016) | 挥发性有机物及臭气浓度排放限值,最高允许排放浓度 | 1号排气筒G1 | 丙酮 | 2021-04-27 | <0.01 | <0.01 | 40 |  | mg/m3 | 否 |  |  | 是
江苏吴中医药集团有限公司苏州制药厂（河东厂） | 水环境,土壤环境 | 化学药品原料药制造 | 化学工业挥发性有机物排放标准(DB32/3151—2016) | 挥发性有机物及臭气浓度排放限值,最高允许排放浓度 | 1号排气筒G1 | 二氯甲烷 | 2021-04-27 | 0.05 | 0.05 | 50 |  | mg/m3 | 否 |  |  | 是
苏州化联高新陶瓷材料有限公司 | 其他 | 特种陶瓷制品制造 | ＤＢ32/3728-2020 工业炉窑大气污染物排放标准ＤＢ32/3728-2020(ＤＢ32/3728-2020 ) | 表1 | 高温炉烟囱排气筒 | 颗粒物 | 2021-04-30 | <1.0 | 1.0 | 20 |  | mg/m3 | 否 |  |  | 是
苏州化联高新陶瓷材料有限公司 | 其他 | 特种陶瓷制品制造 | 大气污染物综合排放标准(GB16297-1996) | （表2）新污染源大气污染物排放限值（1997年1月1日起）,最高允许排放浓度,硝酸使用和其他,排气筒15m,三级,1.2 | 高温炉烟囱排气筒 | 氮氧化物 | 2021-04-30 | 62 | 62 | 240 |  | mg/m3 | 否 |  |  | 是
苏州化联高新陶瓷材料有限公司 | 其他 | 特种陶瓷制品制造 | 大气污染物综合排放标准(GB16297-1996) | （表2）新污染源大气污染物排放限值（1997年1月1日起）,最高允许排放浓度,硫、二氧化硫、硫酸和其他含硫化合物生产,排气筒15m,三级,3.5 | 高温炉烟囱排气筒 | 二氧化硫 | 2021-04-30 | <3 | <3 | 960 |  | mg/m3 | 否 |  |  | 是
赫比（苏州）通讯科技有限公司 | 土壤环境 | 其他电子设备制造 | 大气污染物综合排放标准(GB16297-1996) | （表2）新污染源大气污染物排放限值（1997年1月1日起）,最高允许排放浓度,通用,排气筒15m,二级,1.0 | FQ001废气排气筒 | 二甲苯（总量） | 2021-04-26 | 0.084 | 0.084 | 70 |  | mg/m3 | 否 |  |  | 是
赫比（苏州）通讯科技有限公司 | 土壤环境 | 其他电子设备制造 | 大气污染物综合排放标准(GB16297-1996) | （表2）新污染源大气污染物排放限值（1997年1月1日起）,最高允许排放浓度,通用,排气筒30m,二级,2.9 | FQ001废气排气筒 | 苯 | 2021-04-26 | 0.083 | 0.083 | 12 |  | mg/m3 | 否 |  |  | 是
赫比（苏州）通讯科技有限公司 | 土壤环境 | 其他电子设备制造 | 大气污染物综合排放标准(GB16297-1996) | （表2）新污染源大气污染物排放限值（1997年1月1日起）,最高允许排放浓度,使用溶剂汽油或其他混合烃类物质,排气筒30m,三级,83 | FQ001废气排气筒 | 非甲烷总烃 | 2021-04-26 | 2.62 | 2.62 | 120 |  | mg/m3 | 否 |  |  | 是
赫比（苏州）通讯科技有限公司 | 土壤环境 | 其他电子设备制造 | 大气污染物综合排放标准(GB16297-1996) | （表2）新污染源大气污染物排放限值（1997年1月1日起）,最高允许排放浓度,其他 | FQ001废气排气筒 | 颗粒物 | 2021-04-26 | 1.3 | 1.3 | 120 |  | mg/m3 | 否 |  |  | 是
赫比（苏州）通讯科技有限公司 | 土壤环境 | 其他电子设备制造 | 大气污染物综合排放标准(GB16297-1996) | （表2）新污染源大气污染物排放限值（1997年1月1日起）,最高允许排放浓度,通用,排气筒30m,二级,18 | FQ001废气排气筒 | 甲苯 | 2021-04-26 | 0.103 | 0.103 | 40 |  | mg/m3 | 否 |  |  | 是
赫比（苏州）通讯科技有限公司 | 土壤环境 | 其他电子设备制造 | 大气污染物综合排放标准(GB16297-1996) | （表2）新污染源大气污染物排放限值（1997年1月1日起）,最高允许排放浓度,使用溶剂汽油或其他混合烃类物质,排气筒20m,二级,17 | FQ006废气排气筒 | 非甲烷总烃 | 2021-04-26 | 2.25 | 2.25 | 120 |  | mg/m3 | 否 |  |  | 是
赫比（苏州）通讯科技有限公司 | 土壤环境 | 其他电子设备制造 | 化学工业挥发性有机物排放标准(DB32/3151—2016) | 挥发性有机物及臭气浓度排放限值,最高允许排放浓度 | FQ006废气排气筒 | 苯乙烯 | 2021-04-26 | <0.004 | <0.004 | 20 |  | mg/m3 | 否 |  |  | 是
赫比（苏州）通讯科技有限公司 | 土壤环境 | 其他电子设备制造 | 大气污染物综合排放标准(GB16297-1996) | （表2）新污染源大气污染物排放限值（1997年1月1日起）,最高允许排放浓度,通用,排气筒20m,二级,1.3 | FQ006废气排气筒 | 丙烯腈 | 2021-04-26 | <0.2 | <0.2 | 22 |  | mg/m3 | 否 |  |  | 是
苏州东瑞医药科技有限公司 | 水环境,土壤环境 | 化学药品原料药制造 | 恶臭污染物排放标准(GB14554-93) | （表2）恶臭污染物排放标准值,排气筒高度15m | 废水处理设施排气筒 | 氨 | 2021-04-26 | 0.00067 | 0.00067 | 4.9 |  | kg/h | 否 |  |  | 是
苏州东瑞医药科技有限公司 | 水环境,土壤环境 | 化学药品原料药制造 | 恶臭污染物排放标准(GB14554-93) | （表2）恶臭污染物排放标准值,排气筒高度15m | 废水处理设施排气筒 | 硫化氢 | 2021-04-26 | 0.00073 | 0.00073 | 0.33 |  | kg/h | 否 |  |  | 是
苏州东瑞医药科技有限公司 | 水环境,土壤环境 | 化学药品原料药制造 | 恶臭污染物排放标准(GB14554-93) | （表2）恶臭污染物排放标准值,排气筒高度15m | 废水处理设施排气筒 | 臭气浓度 | 2021-04-26 | 173 | 173 | 2000 |  | 无量纲 | 否 |  |  | 是
苏州东瑞医药科技有限公司 | 水环境,土壤环境 | 化学药品原料药制造 | 大气污染物综合排放标准(GB16297-1996) | （表2）新污染源大气污染物排放限值（1997年1月1日起）,最高允许排放浓度,使用溶剂汽油或其他混合烃类物质,排气筒15m,二级,10 | 废水处理设施排气筒 | 非甲烷总烃 | 2021-04-26 | 3.67 | 3.67 | 120 |  | mg/m3 | 否 |  |  | 是
苏州东瑞医药科技有限公司 | 水环境,土壤环境 | 化学药品原料药制造 | 大气污染物综合排放标准(GB16297-1996) | （表2）新污染源大气污染物排放限值（1997年1月1日起）,最高允许排放浓度,使用溶剂汽油或其他混合烃类物质,排气筒15m,二级,10 | 生产车间废气排口 | 非甲烷总烃 | 2021-04-26 | 8.76 | 8.76 | 120 |  | mg/m3 | 否 |  |  | 是
苏州东瑞医药科技有限公司 | 水环境,土壤环境 | 化学药品原料药制造 | 大气污染物综合排放标准(GB16297-1996) | （表2）新污染源大气污染物排放限值（1997年1月1日起）,最高允许排放浓度,通用,排气筒15m,三级,0.39 | 生产车间废气排口 | 氯化氢 | 2021-04-26 | <0.2 | <0.2 | 100 |  | mg/m3 | 否 |  |  | 是
苏州东瑞医药科技有限公司 | 水环境,土壤环境 | 化学药品原料药制造 | 《工业企业挥发性有机物排放控制标准》(DB12/524-2014) | 表2（烘干）,表2（其他） | 生产车间废气排口 | 挥发性有机物 | 2021-04-26 | 11.2 | 11.2 | 80 |  | mg/m3 | 否 |  |  | 是

## 废水排放
企业名称 | 名录类别 | 行业类别 | 执行标准名称 | 执行标准条目名称 | 监测点 | 监测项目 | 监测日期 | 水温(°C) | 排放浓度 | 上限 | 下限 | 单位 | 是否超标 | 超标倍数 | 备注 | 是否有评价限值
光大水务（苏州）有限公司 | 水环境 | 污水处理及其再生利用 | 城镇污水处理厂污染物排放标准[国标](GB18918-2002) | （表1）基本控制项目最高允许排放浓度（日均值）,一级标准（水温＞12℃或≤12℃）,A标准,通用 | 光大水务排口 | 总镉 | 2021-04-27 |  | <0.0001 | 0.01 |  | mg/L | 否 |  |  | 是
光大水务（苏州）有限公司 | 水环境 | 污水处理及其再生利用 | 城镇污水处理厂污染物排放标准[国标](GB18918-2002) | （表1）基本控制项目最高允许排放浓度（日均值）,一级标准（水温＞12℃或≤12℃）,A标准,通用 | 光大水务排口 | 石油类 | 2021-04-27 |  | <0.06 | 1 |  | mg/L | 否 |  |  | 是
光大水务（苏州）有限公司 | 水环境 | 污水处理及其再生利用 | 城镇污水处理厂污染物排放标准[国标](GB18918-2002) | （表1）基本控制项目最高允许排放浓度（日均值）,一级标准（水温＞12℃或≤12℃）,A标准,通用 | 光大水务排口 | 动植物油 | 2021-04-27 |  | <0.06 | 1 |  | mg/L | 否 |  |  | 是
光大水务（苏州）有限公司 | 水环境 | 污水处理及其再生利用 | 城镇污水处理厂污染物排放标准[国标](GB18918-2002) | （表1）基本控制项目最高允许排放浓度（日均值）,一级标准（水温＞12℃或≤12℃）,A标准,通用 | 光大水务排口 | 氨氮（NH3-N） | 2021-04-27 | 20.5 | 0.04 | 5;8 |  | mg/L | 否 |  |  | 是
光大水务（苏州）有限公司 | 水环境 | 污水处理及其再生利用 | 城镇污水处理厂污染物排放标准[国标](GB18918-2002) | （表1）基本控制项目最高允许排放浓度（日均值）,一级标准（水温＞12℃或≤12℃）,A标准,通用 | 光大水务排口 | 总汞 | 2021-04-27 |  | <0.00004 | 0.001 |  | mg/L | 否 |  |  | 是
光大水务（苏州）有限公司 | 水环境 | 污水处理及其再生利用 | 城镇污水处理厂污染物排放标准[国标](GB18918-2002) | （表1）基本控制项目最高允许排放浓度（日均值）,一级标准（水温＞12℃或≤12℃）,A标准,通用 | 光大水务排口 | 化学需氧量 | 2021-04-27 |  | 16 | 50 |  | mg/L | 否 |  |  | 是
光大水务（苏州）有限公司 | 水环境 | 污水处理及其再生利用 | 城镇污水处理厂污染物排放标准[国标](GB18918-2002) | （表1）基本控制项目最高允许排放浓度（日均值）,一级标准（水温＞12℃或≤12℃）,A标准,通用 | 光大水务排口 | 色度 | 2021-04-27 |  | 4 | 30 |  | 倍 | 否 |  |  | 是
光大水务（苏州）有限公司 | 水环境 | 污水处理及其再生利用 | 城镇污水处理厂污染物排放标准[国标](GB18918-2002) | （表1）基本控制项目最高允许排放浓度（日均值）,一级标准（水温＞12℃或≤12℃）,A标准,通用 | 光大水务排口 | 烷基汞 | 2021-04-27 |  | <0.00002 | 0 |  | mg/L | 否 |  |  | 是
光大水务（苏州）有限公司 | 水环境 | 污水处理及其再生利用 | 城镇污水处理厂污染物排放标准[国标](GB18918-2002) | （表1）基本控制项目最高允许排放浓度（日均值）,一级标准（水温＞12℃或≤12℃）,A标准,通用 | 光大水务排口 | 六价铬 | 2021-04-27 |  | <0.004 | 0.05 |  | mg/L | 否 |  |  | 是
光大水务（苏州）有限公司 | 水环境 | 污水处理及其再生利用 | 城镇污水处理厂污染物排放标准[国标](GB18918-2002) | （表1）基本控制项目最高允许排放浓度（日均值）,一级标准（水温＞12℃或≤12℃）,A标准,通用 | 光大水务排口 | 阴离子表面活性剂（LAS） | 2021-04-27 |  | 0.09 | 0.5 |  | mg/L | 否 |  |  | 是
光大水务（苏州）有限公司 | 水环境 | 污水处理及其再生利用 | 城镇污水处理厂污染物排放标准[国标](GB18918-2002) | （表1）基本控制项目最高允许排放浓度（日均值）,一级标准（水温＞12℃或≤12℃）,A标准,通用 | 光大水务排口 | 总砷 | 2021-04-27 |  | <0.0003 | 0.1 |  | mg/L | 否 |  |  | 是
光大水务（苏州）有限公司 | 水环境 | 污水处理及其再生利用 | 城镇污水处理厂污染物排放标准[国标](GB18918-2002) | （表1）基本控制项目最高允许排放浓度（日均值）,一级标准（水温＞12℃或≤12℃）,A标准,通用 | 光大水务排口 | 粪大肠菌群数 | 2021-04-27 |  | 790 | 1000 |  | 个/L | 否 |  |  | 是
光大水务（苏州）有限公司 | 水环境 | 污水处理及其再生利用 | 城镇污水处理厂污染物排放标准[国标](GB18918-2002) | （表1）基本控制项目最高允许排放浓度（日均值）,一级标准（水温＞12℃或≤12℃）,A标准,通用 | 光大水务排口 | pH值 | 2021-04-27 |  | 7.47 | 9 | 6 | 无量纲 | 否 |  |  | 是
光大水务（苏州）有限公司 | 水环境 | 污水处理及其再生利用 | 城镇污水处理厂污染物排放标准[国标](GB18918-2002) | （表1）基本控制项目最高允许排放浓度（日均值）,一级标准（水温＞12℃或≤12℃）,A标准,通用 | 光大水务排口 | 总铅 | 2021-04-27 |  | <0.002 | 0.1 |  | mg/L | 否 |  |  | 是
光大水务（苏州）有限公司 | 水环境 | 污水处理及其再生利用 | 城镇污水处理厂污染物排放标准[国标](GB18918-2002) | （表1）基本控制项目最高允许排放浓度（日均值）,一级标准（水温＞12℃或≤12℃）,A标准,通用 | 光大水务排口 | 悬浮物 | 2021-04-27 |  | 8 | 10 |  | mg/L | 否 |  |  | 是
光大水务（苏州）有限公司 | 水环境 | 污水处理及其再生利用 | 城镇污水处理厂污染物排放标准[国标](GB18918-2002) | （表1）基本控制项目最高允许排放浓度（日均值）,一级标准（水温＞12℃或≤12℃）,A标准,通用 | 光大水务排口 | 总铬 | 2021-04-27 |  | <0.03 | 0.1 |  | mg/L | 否 |  |  | 是
光大水务（苏州）有限公司 | 水环境 | 污水处理及其再生利用 | 城镇污水处理厂污染物排放标准[国标](GB18918-2002) | （表1）基本控制项目最高允许排放浓度（日均值）,一级标准（水温＞12℃或≤12℃）,A标准,通用 | 光大水务排口 | 总氮（以N计） | 2021-04-27 |  | 7.48 | 15 |  | mg/L | 否 |  |  | 是
光大水务（苏州）有限公司 | 水环境 | 污水处理及其再生利用 | 城镇污水处理厂污染物排放标准[国标](GB18918-2002) | （表1）基本控制项目最高允许排放浓度（日均值）,一级标准（水温＞12℃或≤12℃）,A标准,2006年1月1日后建设 | 光大水务排口 | 总磷（以P计） | 2021-04-27 |  | 0.06 | 0.5 |  | mg/L | 否 |  |  | 是
光大水务（苏州）有限公司 | 水环境 | 污水处理及其再生利用 | 城镇污水处理厂污染物排放标准[国标](GB18918-2002) | （表1）基本控制项目最高允许排放浓度（日均值）,一级标准（水温＞12℃或≤12℃）,A标准,通用 | 光大水务排口 | 五日生化需氧量 | 2021-04-27 |  | 3.9 | 10 |  | mg/L | 否 |  |  | 是
苏州新纶环境科技有限公司 | 土壤环境 | 危险废物治理 | 污水综合排放标准(GB8978-1996) | （表4）第二类污染物最高允许排放浓度（1998年1月1日后建的单位）,其他排污单位,三级标准 | 废水排放口 | 五日生化需氧量 | 2021-04-25 |  | 2.9 | 300 |  | mg/L | 否 |  |  | 是
苏州新纶环境科技有限公司 | 土壤环境 | 危险废物治理 | 污水综合排放标准(GB8978-1996) | （表4）第二类污染物最高允许排放浓度（1998年1月1日后建的单位）,一切排污单位 ,三级标准 | 废水排放口 | 阴离子表面活性剂（LAS） | 2021-04-25 |  | <0.05 | 20 |  | mg/L | 否 |  |  | 是
苏州新纶环境科技有限公司 | 土壤环境 | 危险废物治理 | 污水综合排放标准(GB8978-1996) | （表4）第二类污染物最高允许排放浓度（1998年1月1日后建的单位）,一切排污单位 ,三级标准 | 废水排放口 | 挥发酚 | 2021-04-25 |  | <0.01 | 2.0 |  | mg/L | 否 |  |  | 是
苏州新纶环境科技有限公司 | 土壤环境 | 危险废物治理 | 污水综合排放标准(GB8978-1996) | （表4）第二类污染物最高允许排放浓度（1998年1月1日后建的单位）,一切排污单位 ,二级标准 | 废水排放口 | pH值 | 2021-04-25 |  | 8.81 | 9 | 6 | 无量纲 | 否 |  |  | 是
苏州新纶环境科技有限公司 | 土壤环境 | 危险废物治理 | 污水综合排放标准(GB8978-1996) | （表4）第二类污染物最高允许排放浓度（1998年1月1日后建的单位）,其他排污单位,三级标准 | 废水排放口 | 化学需氧量 | 2021-04-25 |  | 11 | 500 |  | mg/L | 否 |  |  | 是
苏州新纶环境科技有限公司 | 土壤环境 | 危险废物治理 | 污水综合排放标准(GB8978-1996) | （表4）第二类污染物最高允许排放浓度（1998年1月1日后建的单位）,一切排污单位 ,三级标准 | 废水排放口 | 总铜 | 2021-04-25 |  | <0.01 | 2.0 |  | mg/L | 否 |  |  | 是
苏州新纶环境科技有限公司 | 土壤环境 | 危险废物治理 | 污水综合排放标准(GB8978-1996) | （表4）第二类污染物最高允许排放浓度（1998年1月1日后建的单位）,其他排污单位,三级标准 | 废水排放口 | 悬浮物 | 2021-04-25 |  | 7 | 400 |  | mg/L | 否 |  |  | 是
苏州新纶环境科技有限公司 | 土壤环境 | 危险废物治理 | 污水排入城镇下水道水质标准(GB/T31962-2015) | 污水排入城镇下水道水质控制项目限值,C级 | 废水排放口 | 氨氮（NH3-N） | 2021-04-25 |  | 2.51 | 25 |  | mg/L | 否 |  |  | 是
苏州新纶环境科技有限公司 | 土壤环境 | 危险废物治理 | 污水综合排放标准(GB8978-1996) | （表2）第二类污染物最高允许排放浓度（1997年12月31日之前建的单位）,其他排污单位,二级标准 | 废水排放口 | 总磷（以P计） | 2021-04-25 |  | 0.02 | 1.0 |  | mg/L | 否 |  |  | 是
苏州新纶环境科技有限公司 | 土壤环境 | 危险废物治理 | 污水综合排放标准(GB8978-1996) | （表4）第二类污染物最高允许排放浓度（1998年1月1日后建的单位）,一切排污单位 ,三级标准 | 废水排放口 | 总锌 | 2021-04-25 |  | 0.49 | 5.0 |  | mg/L | 否 |  |  | 是
苏州新纶环境科技有限公司 | 土壤环境 | 危险废物治理 | 污水综合排放标准(GB8978-1996) | （表4）第二类污染物最高允许排放浓度（1998年1月1日后建的单位）,一切排污单位 ,三级标准 | 废水排放口 | 石油类 | 2021-04-25 |  | 0.16 | 20 |  | mg/L | 否 |  |  | 是
苏州市吴中区欣兴染整厂 | 水环境 | 棉印染精加工 | 纺织染整工业水污染物排放标准(GB4287-2012) | （表2）新建企业水污染物排放浓度限值及单位产品基准排水量,企业废水总排放口,间接排放,非蜡染行业间接排放 | 企业污水总排口 | 总氮（以N计） | 2021-04-26 |  | 3.23 | 30 |  | mg/L | 否 |  |  | 是
苏州市吴中区欣兴染整厂 | 水环境 | 棉印染精加工 | 纺织染整工业水污染物排放标准(GB4287-2012) | （表2）新建企业水污染物排放浓度限值及单位产品基准排水量,企业废水总排放口,间接排放,通用 | 企业污水总排口 | 色度 | 2021-04-26 |  | 16 | 80 |  | 倍 | 否 |  |  | 是
苏州市吴中区欣兴染整厂 | 水环境 | 棉印染精加工 | 纺织染整工业水污染物排放标准(GB4287-2012) | （表2）新建企业水污染物排放浓度限值及单位产品基准排水量,企业废水总排放口,间接排放,其他 | 企业污水总排口 | 化学需氧量 | 2021-04-26 |  | 64 | 200 |  | mg/L | 否 |  |  | 是
苏州市吴中区欣兴染整厂 | 水环境 | 棉印染精加工 | 纺织染整工业水污染物排放标准(GB4287-2012) | （表2）新建企业水污染物排放浓度限值及单位产品基准排水量,企业废水总排放口,间接排放,非蜡染行业间接排放 | 企业污水总排口 | 氨氮（NH3-N） | 2021-04-26 |  | 1.20 | 20 |  | mg/L | 否 |  |  | 是
苏州市吴中区欣兴染整厂 | 水环境 | 棉印染精加工 | 纺织染整工业水污染物排放标准(GB4287-2012) | （表2）新建企业水污染物排放浓度限值及单位产品基准排水量,企业废水总排放口,间接排放,通用 | 企业污水总排口 | 总磷（以P计） | 2021-04-26 |  | 0.86 | 1.5 |  | mg/L | 否 |  |  | 是
苏州市吴中区欣兴染整厂 | 水环境 | 棉印染精加工 | 纺织染整工业水污染物排放标准(GB4287-2012) | （表2）新建企业水污染物排放浓度限值及单位产品基准排水量,企业废水总排放口,间接排放,通用 | 企业污水总排口 | 五日生化需氧量 | 2021-04-26 |  | 14 | 50 |  | mg/L | 否 |  |  | 是
苏州市吴中区欣兴染整厂 | 水环境 | 棉印染精加工 | 纺织染整工业水污染物排放标准(GB4287-2012) | （表2）新建企业水污染物排放浓度限值及单位产品基准排水量,企业废水总排放口,间接排放,通用 | 企业污水总排口 | 悬浮物 | 2021-04-26 |  | 34 | 100 |  | mg/L | 否 |  |  | 是
苏州市吴中区欣兴染整厂 | 水环境 | 棉印染精加工 | 纺织染整工业水污染物排放标准(GB4287-2012) | （表1）现有企业水污染物排放浓度限值及单位产品基准排水量,企业废水总排放口,间接排放,通用 | 企业污水总排口 | 苯胺类 | 2021-04-26 |  | 0.43 | 1.0 |  | mg/L | 否 |  |  | 是
苏州市吴中区欣兴染整厂 | 水环境 | 棉印染精加工 | 纺织染整工业水污染物排放标准(GB4287-2012) | （表2）新建企业水污染物排放浓度限值及单位产品基准排水量,企业废水总排放口,间接排放,通用 | 企业污水总排口 | 硫化物 | 2021-04-26 |  | <0.003 | 0.5 |  | mg/L | 否 |  |  | 是
苏州市吴中区欣兴染整厂 | 水环境 | 棉印染精加工 | 纺织染整工业废水中锑污染物排放标准(DB32/3432-2018) | 表1 纺织染整企业废水中总锑排放限值,太湖地区,间接排放,废水进入污水处理厂 | 企业污水总排口 | 总锑 | 2021-04-26 |  | 0.0015 | 0.08 |  | mg/L | 否 |  |  | 是
苏州市吴中区欣兴染整厂 | 水环境 | 棉印染精加工 | 纺织染整工业水污染物排放标准(GB4287-2012) | （表1）现有企业水污染物排放浓度限值及单位产品基准排水量,企业废水总排放口,间接排放,通用 | 企业污水总排口 | pH值 | 2021-04-26 |  | 8.08 | 9 | 6 | 无量纲 | 否 |  |  | 是
江苏吴中医药集团有限公司苏州制药厂（河东厂） | 水环境,土壤环境 | 化学药品原料药制造 | 污水排入城镇下水道水质标准(GB/T31962-2015) | 污水排入城镇下水道水质控制项目限值,B级 | 废水总排口(DW001) | 总磷（以P计） | 2021-04-27 |  | 0.40 | 8 |  | mg/L | 否 |  |  | 是
江苏吴中医药集团有限公司苏州制药厂（河东厂） | 水环境,土壤环境 | 化学药品原料药制造 | 污水排入城镇下水道水质标准(CJ343-2010) | 新建企业,B等级 | 废水总排口(DW001) | 氨氮（NH3-N） | 2021-04-27 |  | 0.212 | 45 |  | mg/L | 否 |  |  | 是
江苏吴中医药集团有限公司苏州制药厂（河东厂） | 水环境,土壤环境 | 化学药品原料药制造 | 化学合成类制药工业水污染物排放标准(GB21904-2008) | （表3）水污染物特别排放限值,企业废水总排放口 | 废水总排口(DW001) | 色度 | 2021-04-27 |  | 8 | 30 |  | 倍 | 否 |  |  | 是
江苏吴中医药集团有限公司苏州制药厂（河东厂） | 水环境,土壤环境 | 化学药品原料药制造 | 化学合成类制药工业水污染物排放标准(GB21904-2008) | （表3）水污染物特别排放限值,企业废水总排放口 | 废水总排口(DW001) | 硫化物 | 2021-04-27 |  | <0.005 | 1.0 |  | mg/L | 否 |  |  | 是
江苏吴中医药集团有限公司苏州制药厂（河东厂） | 水环境,土壤环境 | 化学药品原料药制造 | 化学合成类制药工业水污染物排放标准(GB21904-2008) | （表3）水污染物特别排放限值,企业废水总排放口 | 废水总排口(DW001) | 苯胺类 | 2021-04-27 |  | <0.03 | 1.0 |  | mg/L | 否 |  |  | 是
江苏吴中医药集团有限公司苏州制药厂（河东厂） | 水环境,土壤环境 | 化学药品原料药制造 | 化学合成类制药工业水污染物排放标准(GB21904-2008) | （表3）水污染物特别排放限值,企业废水总排放口 | 废水总排口(DW001) | 硝基苯类 | 2021-04-27 |  | 0.00072 | 2.0 |  | mg/L | 否 |  |  | 是
江苏吴中医药集团有限公司苏州制药厂（河东厂） | 水环境,土壤环境 | 化学药品原料药制造 | 污水综合排放标准(GB8978-1996) | （表4）第二类污染物最高允许排放浓度（1998年1月1日后建的单位）,一切排污单位 ,三级标准 | 废水总排口(DW001) | pH值 | 2021-04-27 |  | 7.49 | 9 | 6 | 无量纲 | 否 |  |  | 是
江苏吴中医药集团有限公司苏州制药厂（河东厂） | 水环境,土壤环境 | 化学药品原料药制造 | 化学合成类制药工业水污染物排放标准(GB21904-2008) | （表3）水污染物特别排放限值,企业废水总排放口 | 废水总排口(DW001) | 挥发酚 | 2021-04-27 |  | <0.01 | 0.5 |  | mg/L | 否 |  |  | 是
江苏吴中医药集团有限公司苏州制药厂（河东厂） | 水环境,土壤环境 | 化学药品原料药制造 | 化学合成类制药工业水污染物排放标准(GB21904-2008) | （表3）水污染物特别排放限值,企业废水总排放口 | 废水总排口(DW001) | 二氯甲烷 | 2021-04-27 |  | <0.0005 | 0.2 |  | mg/L | 否 |  |  | 是
江苏吴中医药集团有限公司苏州制药厂（河东厂） | 水环境,土壤环境 | 化学药品原料药制造 | 污水综合排放标准(GB8978-1996) | （表4）第二类污染物最高允许排放浓度（1998年1月1日后建的单位）,其他排污单位,三级标准 | 废水总排口(DW001) | 化学需氧量 | 2021-04-27 |  | 97 | 500 |  | mg/L | 否 |  |  | 是
江苏吴中医药集团有限公司苏州制药厂（河东厂） | 水环境,土壤环境 | 化学药品原料药制造 | 化学合成类制药工业水污染物排放标准(GB21904-2008) | （表2）新建企业水污染物排放限值,企业废水总排放口,通用 | 废水总排口(DW001) | 悬浮物 | 2021-04-27 |  | 34 | 50 |  | mg/L | 否 |  |  | 是
江苏吴中医药集团有限公司苏州制药厂（河东厂） | 水环境,土壤环境 | 化学药品原料药制造 | 污水排入城镇下水道水质标准(GB/T31962-2015) | 污水排入城镇下水道水质控制项目限值,C级 | 废水总排口(DW001) | 总氮（以N计） | 2021-04-27 |  | 18.4 | 45 |  | mg/L | 否 |  |  | 是
苏州正雄企业发展有限公司 | 水环境 | 丝印染精加工 | 纺织染整工业水污染物排放标准(GB4287-2012) | （表1）现有企业水污染物排放浓度限值及单位产品基准排水量,企业废水总排放口,间接排放,非蜡染行业间接排放 | 企业污水总排口 | 总氮（以N计） | 2021-04-26 |  | 16.9 | 30 |  | mg/L | 否 |  |  | 是
苏州正雄企业发展有限公司 | 水环境 | 丝印染精加工 | 纺织染整工业水污染物排放标准(GB4287-2012) | （表1）现有企业水污染物排放浓度限值及单位产品基准排水量,企业废水总排放口,间接排放,通用 | 企业污水总排口 | 色度 | 2021-04-26 |  | 8 | 80 |  | 倍 | 否 |  |  | 是
苏州正雄企业发展有限公司 | 水环境 | 丝印染精加工 | 纺织染整工业水污染物排放标准(GB4287-2012) | （表1）现有企业水污染物排放浓度限值及单位产品基准排水量,企业废水总排放口,间接排放,通用 | 企业污水总排口 | 化学需氧量 | 2021-04-26 |  | 18 | 200 |  | mg/L | 否 |  |  | 是
苏州正雄企业发展有限公司 | 水环境 | 丝印染精加工 | 纺织染整工业水污染物排放标准(GB4287-2012) | （表1）现有企业水污染物排放浓度限值及单位产品基准排水量,企业废水总排放口,间接排放,非蜡染行业间接排放 | 企业污水总排口 | 氨氮（NH3-N） | 2021-04-26 |  | 0.06 | 20 |  | mg/L | 否 |  |  | 是
苏州正雄企业发展有限公司 | 水环境 | 丝印染精加工 | 纺织染整工业水污染物排放标准(GB4287-2012) | （表1）现有企业水污染物排放浓度限值及单位产品基准排水量,企业废水总排放口,间接排放,通用 | 企业污水总排口 | 总磷（以P计） | 2021-04-26 |  | 0.04 | 1.5 |  | mg/L | 否 |  |  | 是
苏州正雄企业发展有限公司 | 水环境 | 丝印染精加工 | 纺织染整工业水污染物排放标准(GB4287-2012) | （表1）现有企业水污染物排放浓度限值及单位产品基准排水量,企业废水总排放口,间接排放,通用 | 企业污水总排口 | 五日生化需氧量 | 2021-04-26 |  | 3.8 | 50 |  | mg/L | 否 |  |  | 是
苏州正雄企业发展有限公司 | 水环境 | 丝印染精加工 | 纺织染整工业水污染物排放标准(GB4287-2012) | （表1）现有企业水污染物排放浓度限值及单位产品基准排水量,企业废水总排放口,间接排放,通用 | 企业污水总排口 | 悬浮物 | 2021-04-26 |  | 42 | 100 |  | mg/L | 否 |  |  | 是
苏州正雄企业发展有限公司 | 水环境 | 丝印染精加工 | 纺织染整工业水污染物排放标准(GB4287-2012) | （表1）现有企业水污染物排放浓度限值及单位产品基准排水量,企业废水总排放口,间接排放,通用 | 企业污水总排口 | 苯胺类 | 2021-04-26 |  | 0.16 | 1.0 |  | mg/L | 否 |  |  | 是
苏州正雄企业发展有限公司 | 水环境 | 丝印染精加工 | 纺织染整工业水污染物排放标准(GB4287-2012) | （表1）现有企业水污染物排放浓度限值及单位产品基准排水量,企业废水总排放口,间接排放,通用 | 企业污水总排口 | 硫化物 | 2021-04-26 |  | <0.003 | 1.0 |  | mg/L | 否 |  |  | 是
苏州正雄企业发展有限公司 | 水环境 | 丝印染精加工 | 纺织染整工业废水中锑污染物排放标准(DB32/3432-2018) | 表1 纺织染整企业废水中总锑排放限值,太湖地区,间接排放,废水进入污水处理厂 | 企业污水总排口 | 总锑 | 2021-04-26 |  | 0.0006 | 0.08 |  | mg/L | 否 |  |  | 是
苏州正雄企业发展有限公司 | 水环境 | 丝印染精加工 | 纺织染整工业水污染物排放标准(GB4287-2012) | （表1）现有企业水污染物排放浓度限值及单位产品基准排水量,企业废水总排放口,间接排放,通用 | 企业污水总排口 | pH值 | 2021-04-26 |  | 8.01 | 9 | 6 | 无量纲 | 否 |  |  | 是
苏州吴中河东污水处理有限公司 | 水环境 | 污水处理及其再生利用 | 城镇污水处理厂污染物排放标准[国标](GB18918-2002) | （表1）基本控制项目最高允许排放浓度（日均值）,一级标准（水温＞12℃或≤12℃）,A标准,通用 | 河东污水厂排口(DW001) | 阴离子表面活性剂（LAS） | 2021-04-27 |  | 0.10 | 0.5 |  | mg/L | 否 |  |  | 是
苏州吴中河东污水处理有限公司 | 水环境 | 污水处理及其再生利用 | 城镇污水处理厂污染物排放标准[国标](GB18918-2002) | （表1）基本控制项目最高允许排放浓度（日均值）,一级标准（水温＞12℃或≤12℃）,A标准,通用 | 河东污水厂排口(DW001) | pH值 | 2021-04-27 |  | 7.01 | 9 | 6 | 无量纲 | 否 |  |  | 是
苏州吴中河东污水处理有限公司 | 水环境 | 污水处理及其再生利用 | 城镇污水处理厂污染物排放标准[国标](GB18918-2002) | （表1）基本控制项目最高允许排放浓度（日均值）,一级标准（水温＞12℃或≤12℃）,A标准,通用 | 河东污水厂排口(DW001) | 悬浮物 | 2021-04-27 |  | 8 | 10 |  | mg/L | 否 |  |  | 是
苏州吴中河东污水处理有限公司 | 水环境 | 污水处理及其再生利用 | 城镇污水处理厂污染物排放标准[国标](GB18918-2002) | （表1）基本控制项目最高允许排放浓度（日均值）,一级标准（水温＞12℃或≤12℃）,A标准,通用 | 河东污水厂排口(DW001) | 烷基汞 | 2021-04-27 |  | <0.00002 | 0 |  | mg/L | 否 |  |  | 是
苏州吴中河东污水处理有限公司 | 水环境 | 污水处理及其再生利用 | 城镇污水处理厂污染物排放标准[国标](GB18918-2002) | （表1）基本控制项目最高允许排放浓度（日均值）,一级标准（水温＞12℃或≤12℃）,A标准,通用 | 河东污水厂排口(DW001) | 化学需氧量 | 2021-04-27 |  | 21 | 50 |  | mg/L | 否 |  |  | 是
苏州吴中河东污水处理有限公司 | 水环境 | 污水处理及其再生利用 | 城镇污水处理厂污染物排放标准[国标](GB18918-2002) | （表1）基本控制项目最高允许排放浓度（日均值）,一级标准（水温＞12℃或≤12℃）,A标准,通用 | 河东污水厂排口(DW001) | 总氮（以N计） | 2021-04-27 |  | 6.87 | 15 |  | mg/L | 否 |  |  | 是
苏州吴中河东污水处理有限公司 | 水环境 | 污水处理及其再生利用 | 城镇污水处理厂污染物排放标准[国标](GB18918-2002) | （表1）基本控制项目最高允许排放浓度（日均值）,一级标准（水温＞12℃或≤12℃）,A标准,通用 | 河东污水厂排口(DW001) | 总铅 | 2021-04-27 |  | <0.002 | 0.1 |  | mg/L | 否 |  |  | 是
苏州吴中河东污水处理有限公司 | 水环境 | 污水处理及其再生利用 | 城镇污水处理厂污染物排放标准[国标](GB18918-2002) | （表1）基本控制项目最高允许排放浓度（日均值）,一级标准（水温＞12℃或≤12℃）,A标准,通用 | 河东污水厂排口(DW001) | 五日生化需氧量 | 2021-04-27 |  | 5.3 | 10 |  | mg/L | 否 |  |  | 是
苏州吴中河东污水处理有限公司 | 水环境 | 污水处理及其再生利用 | 城镇污水处理厂污染物排放标准[国标](GB18918-2002) | （表1）基本控制项目最高允许排放浓度（日均值）,一级标准（水温＞12℃或≤12℃）,A标准,通用 | 河东污水厂排口(DW001) | 粪大肠菌群数 | 2021-04-27 |  | 940 | 1000 |  | 个/L | 否 |  |  | 是
苏州吴中河东污水处理有限公司 | 水环境 | 污水处理及其再生利用 | 城镇污水处理厂污染物排放标准[国标](GB18918-2002) | （表1）基本控制项目最高允许排放浓度（日均值）,一级标准（水温＞12℃或≤12℃）,A标准,通用 | 河东污水厂排口(DW001) | 动植物油 | 2021-04-27 |  | <0.06 | 1 |  | mg/L | 否 |  |  | 是
苏州吴中河东污水处理有限公司 | 水环境 | 污水处理及其再生利用 | 城镇污水处理厂污染物排放标准[国标](GB18918-2002) | （表1）基本控制项目最高允许排放浓度（日均值）,一级标准（水温＞12℃或≤12℃）,A标准,2006年1月1日后建设 | 河东污水厂排口(DW001) | 总磷（以P计） | 2021-04-27 |  | 0.11 | 0.5 |  | mg/L | 否 |  |  | 是
苏州吴中河东污水处理有限公司 | 水环境 | 污水处理及其再生利用 | 城镇污水处理厂污染物排放标准[国标](GB18918-2002) | （表1）基本控制项目最高允许排放浓度（日均值）,一级标准（水温＞12℃或≤12℃）,A标准,通用 | 河东污水厂排口(DW001) | 石油类 | 2021-04-27 |  | <0.06 | 1 |  | mg/L | 否 |  |  | 是
苏州吴中河东污水处理有限公司 | 水环境 | 污水处理及其再生利用 | 城镇污水处理厂污染物排放标准[国标](GB18918-2002) | （表1）基本控制项目最高允许排放浓度（日均值）,一级标准（水温＞12℃或≤12℃）,A标准,通用 | 河东污水厂排口(DW001) | 六价铬 | 2021-04-27 |  | <0.004 | 0.05 |  | mg/L | 否 |  |  | 是
苏州吴中河东污水处理有限公司 | 水环境 | 污水处理及其再生利用 | 城镇污水处理厂污染物排放标准[国标](GB18918-2002) | （表1）基本控制项目最高允许排放浓度（日均值）,一级标准（水温＞12℃或≤12℃）,A标准,通用 | 河东污水厂排口(DW001) | 总汞 | 2021-04-27 |  | <0.00004 | 1 |  | mg/L | 否 |  |  | 是
苏州吴中河东污水处理有限公司 | 水环境 | 污水处理及其再生利用 | 城镇污水处理厂污染物排放标准[国标](GB18918-2002) | （表1）基本控制项目最高允许排放浓度（日均值）,一级标准（水温＞12℃或≤12℃）,A标准,通用 | 河东污水厂排口(DW001) | 氨氮（NH3-N） | 2021-04-27 | 20.5 | 0.08 | 5;8 |  | mg/L | 否 |  |  | 是
苏州吴中河东污水处理有限公司 | 水环境 | 污水处理及其再生利用 | 城镇污水处理厂污染物排放标准[国标](GB18918-2002) | （表1）基本控制项目最高允许排放浓度（日均值）,一级标准（水温＞12℃或≤12℃）,A标准,通用 | 河东污水厂排口(DW001) | 总铬 | 2021-04-27 |  | <0.03 | 0.1 |  | mg/L | 否 |  |  | 是
苏州吴中河东污水处理有限公司 | 水环境 | 污水处理及其再生利用 | 城镇污水处理厂污染物排放标准[国标](GB18918-2002) | （表1）基本控制项目最高允许排放浓度（日均值）,一级标准（水温＞12℃或≤12℃）,A标准,通用 | 河东污水厂排口(DW001) | 色度 | 2021-04-27 |  | 8 | 30 |  | 倍 | 否 |  |  | 是
苏州吴中河东污水处理有限公司 | 水环境 | 污水处理及其再生利用 | 城镇污水处理厂污染物排放标准[国标](GB18918-2002) | （表1）基本控制项目最高允许排放浓度（日均值）,一级标准（水温＞12℃或≤12℃）,A标准,通用 | 河东污水厂排口(DW001) | 总砷 | 2021-04-27 |  | <0.0003 | 0.1 |  | mg/L | 否 |  |  | 是
苏州吴中河东污水处理有限公司 | 水环境 | 污水处理及其再生利用 | 城镇污水处理厂污染物排放标准[国标](GB18918-2002) | （表1）基本控制项目最高允许排放浓度（日均值）,一级标准（水温＞12℃或≤12℃）,A标准,通用 | 河东污水厂排口(DW001) | 总镉 | 2021-04-27 |  | <0.0001 | 0.01 |  | mg/L | 否 |  |  | 是
嘉彰科技（苏州）有限公司 | 水环境 | 计算机零部件制造 | 污水排入城镇下水道水质标准(GB/T31962-2015) | 污水排入城镇下水道水质控制项目限值,B级 | 废水排放口(DW001) | 总磷（以P计） | 2021-04-27 |  | 0.96 | 8 |  | mg/L | 否 |  |  | 是
嘉彰科技（苏州）有限公司 | 水环境 | 计算机零部件制造 | 污水综合排放标准(GB8978-1996) | （表4）第二类污染物最高允许排放浓度（1998年1月1日后建的单位）,其他排污单位,三级标准 | 废水排放口(DW001) | 氟化物 | 2021-04-27 |  | 1.43 | 20 |  | mg/L | 否 |  |  | 是
嘉彰科技（苏州）有限公司 | 水环境 | 计算机零部件制造 | 污水排入城镇下水道水质标准(CJ343-2010) | 新建企业,B等级 | 废水排放口(DW001) | 化学需氧量 | 2021-04-27 |  | 20 | 500 |  | mg/L | 否 |  |  | 是
嘉彰科技（苏州）有限公司 | 水环境 | 计算机零部件制造 | 污水综合排放标准(GB8978-1996) | （表4）第二类污染物最高允许排放浓度（1998年1月1日后建的单位）,一切排污单位 ,三级标准 | 废水排放口(DW001) | pH值 | 2021-04-27 |  | 7.26 | 9 | 6 | 无量纲 | 否 |  |  | 是
嘉彰科技（苏州）有限公司 | 水环境 | 计算机零部件制造 | 污水排入城镇下水道水质标准(GB/T31962-2015) | 污水排入城镇下水道水质控制项目限值,B级 | 废水排放口(DW001) | 悬浮物 | 2021-04-27 |  | 20 | 400 |  | mg/L | 否 |  |  | 是
嘉彰科技（苏州）有限公司 | 水环境 | 计算机零部件制造 | 污水排入城镇下水道水质标准(GB/T31962-2015) | 污水排入城镇下水道水质控制项目限值,B级 | 废水排放口(DW001) | 氨氮（NH3-N） | 2021-04-27 |  | 4.13 | 45 |  | mg/L | 否 |  |  | 是
嘉彰科技（苏州）有限公司 | 水环境 | 计算机零部件制造 | 污水排入城镇下水道水质标准(GB/T31962-2015) | 污水排入城镇下水道水质控制项目限值,B级 | 废水排放口(DW001) | 石油类 | 2021-04-27 |  | <0.06 | 15 |  | mg/L | 否 |  |  | 是
苏州东瑞医药科技有限公司 | 水环境,土壤环境 | 化学药品原料药制造 | 污水综合排放标准(GB8978-1996) | （表4）第二类污染物最高允许排放浓度（1998年1月1日后建的单位）,一切排污单位 ,三级标准 | 企业设施排放口 | pH值 | 2021-04-26 |  | 7.29 | 9 | 6 | 无量纲 | 否 |  |  | 是
苏州东瑞医药科技有限公司 | 水环境,土壤环境 | 化学药品原料药制造 | 污水排入城镇下水道水质标准(GB/T31962-2015) | 污水排入城镇下水道水质控制项目限值,A级 | 企业设施排放口 | 总氮（以N计） | 2021-04-26 |  | 14.1 | 70 |  | mg/L | 否 |  |  | 是
苏州东瑞医药科技有限公司 | 水环境,土壤环境 | 化学药品原料药制造 | 污水排入城镇下水道水质标准(GB/T31962-2015) | 污水排入城镇下水道水质控制项目限值,A级 | 企业设施排放口 | 化学需氧量 | 2021-04-26 |  | 193 | 500 |  | mg/L | 否 |  |  | 是
苏州东瑞医药科技有限公司 | 水环境,土壤环境 | 化学药品原料药制造 | 污水排入城镇下水道水质标准(GB/T31962-2015) | 污水排入城镇下水道水质控制项目限值,A级 | 企业设施排放口 | 氨氮（NH3-N） | 2021-04-26 |  | 0.628 | 45 |  | mg/L | 否 |  |  | 是
苏州东瑞医药科技有限公司 | 水环境,土壤环境 | 化学药品原料药制造 | 污水排入城镇下水道水质标准(GB/T31962-2015) | 污水排入城镇下水道水质控制项目限值,A级 | 企业设施排放口 | 总磷（以P计） | 2021-04-26 |  | 0.31 | 8 |  | mg/L | 否 |  |  | 是
苏州东瑞医药科技有限公司 | 水环境,土壤环境 | 化学药品原料药制造 | 污水排入城镇下水道水质标准(GB/T31962-2015) | 污水排入城镇下水道水质控制项目限值,A级 | 企业设施排放口 | 硫化物 | 2021-04-26 |  | 0.014 | 1 |  | mg/L | 否 |  |  | 是
苏州东瑞医药科技有限公司 | 水环境,土壤环境 | 化学药品原料药制造 | 污水综合排放标准(GB8978-1996) | （表4）第二类污染物最高允许排放浓度（1998年1月1日后建的单位）,其他排污单位,三级标准 | 企业设施排放口 | 总氰化物 | 2021-04-26 |  | <0.004 | 1.0 |  | mg/L | 否 |  |  | 是