## 废气排放
企业名称 | 名录类别 | 行业类别 | 执行标准名称 | 执行标准条目名称 | 监测点 | 监测项目 | 监测日期 | 实测浓度 | 折算浓度 | 上限 | 下限 | 单位 | 是否超标 | 超标倍数 | 备注 | 是否有评价限值
苏州晶瑞化学股份有限公司 | 土壤环境 | 其他专用化学产品制造 | 化学工业挥发性有机物排放标准(DB32/3151—2016) | 挥发性有机物及臭气浓度排放限值,最高允许排放浓度 | 2#排气筒 | 非甲烷总烃 | 2021-05-25 | 2.04 | 2.04 | 80 |  | mg/m3 | 否 |  |  | 是
苏州晶瑞化学股份有限公司 | 土壤环境 | 其他专用化学产品制造 | 大气污染物综合排放标准(GB16297-1996) | （表2）新污染源大气污染物排放限值（1997年1月1日起）,最高允许排放浓度,通用 | 2#排气筒 | 氟化氢 | 2021-05-25 | <0.08 | <0.08 | 100 |  | mg/m3 | 否 |  |  | 是
苏州晶瑞化学股份有限公司 | 土壤环境 | 其他专用化学产品制造 | 恶臭污染物排放标准(GB14554-93) | （表2）恶臭污染物排放标准值,排气筒高度15m | 2#排气筒 | 臭气浓度 | 2021-05-25 | 130 | 130 | 2000 |  | 无量纲 | 否 |  |  | 是
苏州晶瑞化学股份有限公司 | 土壤环境 | 其他专用化学产品制造 | 化学工业挥发性有机物排放标准(DB32/3151—2016) | 挥发性有机物及臭气浓度排放限值,最高允许排放浓度 | 2#排气筒 | 丙酮 | 2021-05-25 | 0.059 | 0.059 | 40 |  | mg/m3 | 否 |  |  | 是
苏州晶瑞化学股份有限公司 | 土壤环境 | 其他专用化学产品制造 | 大气污染物综合排放标准(GB16297-1996) | （表2）新污染源大气污染物排放限值（1997年1月1日起）,最高允许排放浓度,通用,排气筒20m,二级,0.43 | 2#排气筒 | 氯化氢 | 2021-05-25 | <0.2 | <0.2 | 100 |  | mg/m3 | 否 |  |  | 是
苏州晶瑞化学股份有限公司 | 土壤环境 | 其他专用化学产品制造 | 恶臭污染物排放标准(GB14554-93) | 表2 恶臭污染物排放标准值,排气筒高度20m | 2#排气筒 | 氨（氨气） | 2021-05-25 | 0.48 | 0.48 | 8.7 |  | mg/m3 | 否 |  |  | 是
苏州晶瑞化学股份有限公司 | 土壤环境 | 其他专用化学产品制造 | 化学工业挥发性有机物排放标准(DB32/3151—2016) | 挥发性有机物及臭气浓度排放限值,最高允许排放浓度 | 2#排气筒 | 二甲苯（总量） | 2021-05-25 | 0.022 | 0.022 | 40 |  | mg/m3 | 否 |  |  | 是
苏州晶瑞化学股份有限公司 | 土壤环境 | 其他专用化学产品制造 | 大气污染物综合排放标准(GB16297-1996) | （表2）新污染源大气污染物排放限值（1997年1月1日起）,最高允许排放浓度,硝酸使用和其他,排气筒20m,二级,1.3 | 2#排气筒 | 氮氧化物 | 2021-05-25 | 8 | 8 | 240 |  | mg/m3 | 否 |  |  | 是
苏州晶瑞化学股份有限公司 | 土壤环境 | 其他专用化学产品制造 | 化学工业挥发性有机物排放标准(DB32/3151—2016) | 挥发性有机物及臭气浓度排放限值,最高允许排放浓度 | 2#排气筒 | 乙酸酯类 | 2021-05-25 | 0.3535 | 0.3535 | 50 |  | mg/m3 | 否 |  |  | 是
苏州晶瑞化学股份有限公司 | 土壤环境 | 其他专用化学产品制造 | 化学工业挥发性有机物排放标准(DB32/3151—2016) | 挥发性有机物及臭气浓度排放限值,最高允许排放浓度 | 2#排气筒 | 氯苯类 | 2021-05-25 | <0.4 | <0.4 | 20 |  | mg/m3 | 否 |  |  | 是
苏州晶瑞化学股份有限公司 | 土壤环境 | 其他专用化学产品制造 | 大气污染物综合排放标准(GB16297-1996) | （表2）新污染源大气污染物排放限值（1997年1月1日起）,最高允许排放浓度,除火炸药厂其他,排气筒20m,三级,3.9 | 彩胶车间废气排口3# | 硫酸雾 | 2021-05-25 | <0.2 | <0.2 | 45 |  | mg/m3 | 否 |  |  | 是
苏州晶瑞化学股份有限公司 | 土壤环境 | 其他专用化学产品制造 | 大气污染物综合排放标准(GB16297-1996) | （表2）新污染源大气污染物排放限值（1997年1月1日起）,最高允许排放浓度,其他 | 2#排气筒 | 颗粒物 | 2021-05-25 | <1.0 | <1.0 | 120 |  | mg/m3 | 否 |  |  | 是
昱鑫科技（苏州）有限公司 | 土壤环境 | 电子电路制造 | 大气污染物综合排放标准(GB16297-1996) | （表2）新污染源大气污染物排放限值（1997年1月1日起）,最高允许排放浓度,其他 | 废气排放口DA001 | 颗粒物 | 2021-05-25 | 1.6 | 1.6 | 120 |  | mg/m3 | 否 |  |  | 是
昱鑫科技（苏州）有限公司 | 土壤环境 | 电子电路制造 | 电镀污染物排放标准(GB21900-2008) | （表4、表5）现有和新建企业大气污染排放限值,排气筒高度达到高出周围200m半径范围的建筑5m以上的要求 | 车间排气筒 | 硫酸雾 | 2021-05-25 | 0.34 | 0.34 | 30 |  | mg/m3 | 否 |  |  | 是
昱鑫科技（苏州）有限公司 | 土壤环境 | 电子电路制造 | 大气污染物综合排放标准(GB16297-1996) | （表2）新污染源大气污染物排放限值（1997年1月1日起）,最高允许排放浓度,使用溶剂汽油或其他混合烃类物质,排气筒20m,三级,27 | 车间排气筒 | 非甲烷总烃 | 2021-05-25 | 2.9 | 2.9 | 120 |  | mg/m3 | 否 |  |  | 是
昱鑫科技（苏州）有限公司 | 土壤环境 | 电子电路制造 | 电镀污染物排放标准(GB21900-2008) | （表4、表5）现有和新建企业大气污染排放限值,排气筒高度达到高出周围200m半径范围的建筑5m以上的要求 | 废气排放口DA003 | 氯化氢 | 2021-05-25 | 0.51 | 0.51 | 30 |  | mg/m3 | 否 |  |  | 是
昱鑫科技（苏州）有限公司 | 土壤环境 | 电子电路制造 | 电镀污染物排放标准(GB21900-2008) | （表4、表5）现有和新建企业大气污染排放限值,排气筒高度达到高出周围200m半径范围的建筑5m以上的要求 | 废气排放口DA003 | 硫酸雾 | 2021-05-25 | 0.29 | 0.29 | 30 |  | mg/m3 | 否 |  |  | 是
昱鑫科技（苏州）有限公司 | 土壤环境 | 电子电路制造 | 大气污染物综合排放标准(GB16297-1996) | （表2）新污染源大气污染物排放限值（1997年1月1日起）,最高允许排放浓度,通用,排气筒20m,二级,0.90 | 废气排放口DA007 | 苯 | 2021-05-25 | 0.008 | 0.008 | 12 |  | mg/m3 | 否 |  |  | 是
昱鑫科技（苏州）有限公司 | 土壤环境 | 电子电路制造 | 大气污染物综合排放标准(GB16297-1996) | （表2）新污染源大气污染物排放限值（1997年1月1日起）,最高允许排放浓度,使用溶剂汽油或其他混合烃类物质,排气筒20m,三级,27 | 废气排放口DA007 | 非甲烷总烃 | 2021-05-25 | 3.64 | 3.64 | 120 |  | mg/m3 | 否 |  |  | 是
日铁冷镦钢线（苏州）有限公司 | 土壤环境 | 金属丝绳及其制品制造 | 大气污染物综合排放标准(GB16297-1996) | （表2）新污染源大气污染物排放限值（1997年1月1日起）,最高允许排放浓度,除火炸药厂其他,排气筒20m,二级,2.6 | DA001排气筒 | 硫酸雾 | 2021-05-25 | <0.2 | <0.2 | 45 |  | mg/m3 | 否 |  |  | 是
日铁冷镦钢线（苏州）有限公司 | 土壤环境 | 金属丝绳及其制品制造 | 大气污染物综合排放标准(GB16297-1996) | （表2）新污染源大气污染物排放限值（1997年1月1日起）,最高允许排放浓度,通用,排气筒20m,三级,0.65 | DA001排气筒 | 氯化氢 | 2021-05-25 | 1.92 | 1.92 | 100 |  | mg/m3 | 否 |  |  | 是
日铁冷镦钢线（苏州）有限公司 | 土壤环境 | 金属丝绳及其制品制造 | 大气污染物综合排放标准(GB16297-1996) | （表2）新污染源大气污染物排放限值（1997年1月1日起）,最高允许排放浓度,硫、二氧化硫、硫酸和其他含硫化合物使用,排气筒20m,三级,6.6 | DA002排气筒 | 二氧化硫 | 2021-05-25 | <3 | <3 | 550 |  | mg/m3 | 否 |  |  | 是
日铁冷镦钢线（苏州）有限公司 | 土壤环境 | 金属丝绳及其制品制造 | 大气污染物综合排放标准(GB16297-1996) | （表2）新污染源大气污染物排放限值（1997年1月1日起）,最高允许排放浓度,硝酸使用和其他,排气筒20m,二级,1.3 | DA002排气筒 | 氮氧化物 | 2021-05-25 | 8 | 8 | 240 |  | mg/m3 | 否 |  |  | 是
日铁冷镦钢线（苏州）有限公司 | 土壤环境 | 金属丝绳及其制品制造 | 大气污染物综合排放标准(GB16297-1996) | （表2）新污染源大气污染物排放限值（1997年1月1日起）,最高允许排放浓度,其他 | DA002排气筒 | 颗粒物 | 2021-05-25 | <1.0 | <1.0 | 120 |  | mg/L | 否 |  |  | 是
苏州市江远热电有限责任公司 | 大气环境 | 火力发电 | 火电厂大气污染物排放标准(GB13223-2011) | （表2）大气污染物特别排放限值,烟囱或烟道,燃煤锅炉 | 排气筒 | 汞及其化合物 | 2021-05-24 | 0.000014 | 0.000014 | 0.03 |  | mg/m3 | 否 |  |  | 是
苏州市江远热电有限责任公司 | 大气环境 | 火力发电 | 火电厂大气污染物排放标准(GB13223-2011) | （表2）大气污染物特别排放限值,烟囱或烟道,燃煤锅炉 | 排气筒 | 氮氧化物 | 2021-05-24 | 22 | 28 | 100 |  | mg/m3 | 否 |  |  | 是
苏州市江远热电有限责任公司 | 大气环境 | 火力发电 | 火电厂大气污染物排放标准(GB13223-2011) | （表2）大气污染物特别排放限值,烟囱或烟道,燃煤锅炉 | 排气筒 | 二氧化硫 | 2021-05-24 | <3 | <3 | 50 |  | mg/m3 | 否 |  |  | 是
苏州市江远热电有限责任公司 | 大气环境 | 火力发电 | 火电厂大气污染物排放标准(GB13223-2011) | （表2）大气污染物特别排放限值,烟囱或烟道,燃煤锅炉 | 排气筒 | 烟尘 | 2021-05-24 | 3.6 | 4.7 | 20 |  | mg/m3 | 否 |  |  | 是
苏州诚镓精密制造有限公司 | 土壤环境 | 其他电子专用设备制造 | 大气污染物综合排放标准(GB16297-1996) | （表2）新污染源大气污染物排放限值（1997年1月1日起）,最高允许排放浓度,使用溶剂汽油或其他混合烃类物质,排气筒15m,三级,16 | 废气排气筒 | 非甲烷总烃 | 2021-05-25 | 1.55 | 1.55 | 120 |  | mg/m3 | 否 |  |  | 是
苏州诚镓精密制造有限公司 | 土壤环境 | 其他电子专用设备制造 | 大气污染物综合排放标准(GB16297-1996) | （表2）新污染源大气污染物排放限值（1997年1月1日起）,最高允许排放浓度,其他 | 废气排气筒 | 颗粒物 | 2021-05-25 | <1.0 | <1.0 | 120 |  | mg/m3 | 否 |  |  | 是

## 废水排放
企业名称 | 名录类别 | 行业类别 | 执行标准名称 | 执行标准条目名称 | 监测点 | 监测项目 | 监测日期 | 流量(m³/s) | 排放浓度 | 上限 | 下限 | 单位 | 是否超标 | 超标倍数 | 备注 | 是否有评价限值
苏州晶瑞化学股份有限公司 | 土壤环境 | 其他专用化学产品制造 | 污水排入城镇下水道水质标准(GB/T31962-2015) | 污水排入城镇下水道水质控制项目限值,C级 | 废水排口 | 氟化物 | 2021-05-25 | 0 | 13.7 | 20 |  | mg/L | 否 |  |  | 是
苏州晶瑞化学股份有限公司 | 土壤环境 | 其他专用化学产品制造 | 污水排入城镇下水道水质标准(GB/T31962-2015) | 污水排入城镇下水道水质控制项目限值,C级 | 废水排口 | 五日生化需氧量 | 2021-05-25 | 0 | 58.5 | 150 |  | mg/L | 否 |  |  | 是
苏州晶瑞化学股份有限公司 | 土壤环境 | 其他专用化学产品制造 | 污水排入城镇下水道水质标准(GB/T31962-2015) | 污水排入城镇下水道水质控制项目限值,C级 | 废水排口 | 化学需氧量 | 2021-05-25 | 0 | 232 | 300 |  | mg/L | 否 |  |  | 是
苏州晶瑞化学股份有限公司 | 土壤环境 | 其他专用化学产品制造 | 污水排入城镇下水道水质标准(GB/T31962-2015) | 污水排入城镇下水道水质控制项目限值,C级 | 废水排口 | 氨氮（NH3-N） | 2021-05-25 | 0 | 16.3 | 25 |  | mg/L | 否 |  |  | 是
苏州晶瑞化学股份有限公司 | 土壤环境 | 其他专用化学产品制造 | 污水排入城镇下水道水质标准(GB/T31962-2015) | 污水排入城镇下水道水质控制项目限值,C级 | 废水排口 | 总磷（以P计） | 2021-05-25 | 0 | 0.73 | 5 |  | mg/L | 否 |  |  | 是
苏州晶瑞化学股份有限公司 | 土壤环境 | 其他专用化学产品制造 | 污水综合排放标准(GB8978-1996) | （表4）第二类污染物最高允许排放浓度（1998年1月1日后建的单位）,一切排污单位 ,三级标准 | 废水排口 | pH值 | 2021-05-25 | 0 | 6.2 | 9 | 6 | 无量纲 | 否 |  |  | 是
昱鑫科技（苏州）有限公司 | 土壤环境 | 电子电路制造 | 电镀污染物排放标准(GB21900-2008) | （表1）现有企业水污染物排放限值,企业废水总排放口 | 废水排放口 | 总氮 | 2021-05-25 | 0 | 14.8 | 30 |  | mg/L | 否 |  |  | 是
昱鑫科技（苏州）有限公司 | 土壤环境 | 电子电路制造 | 电镀污染物排放标准(GB21900-2008) | （表1）现有企业水污染物排放限值,企业废水总排放口 | 废水排放口 | 氨氮 | 2021-05-25 | 0 | 10.6 | 25 |  | mg/L | 否 |  |  | 是
昱鑫科技（苏州）有限公司 | 土壤环境 | 电子电路制造 | 电镀污染物排放标准(GB21900-2008) | （表3）水污染物特别排放限值,企业废水总排放口 | 废水排放口 | 总铜 | 2021-05-25 | 0 | 1.72 | 0.3 |  | mg/L | 是 | 4.73 |  | 是
昱鑫科技（苏州）有限公司 | 土壤环境 | 电子电路制造 | 污水综合排放标准(GB8978-1996) | （表4）第二类污染物最高允许排放浓度（1998年1月1日后建的单位）,一切排污单位 ,三级标准 | 废水排放口 | pH值 | 2021-05-25 | 0 | 7.27 | 9 | 6 | 无量纲 | 否 |  |  | 是
昱鑫科技（苏州）有限公司 | 土壤环境 | 电子电路制造 | 电镀污染物排放标准(GB21900-2008) | （表2）新建企业水污染物排放限值,企业废水总排放口 | 废水排放口 | 总磷（以P计） | 2021-05-25 | 0 | 0.09 | 1.0 |  | mg/L | 否 |  |  | 是
昱鑫科技（苏州）有限公司 | 土壤环境 | 电子电路制造 | 污水综合排放标准(GB8978-1996) | （表4）第二类污染物最高允许排放浓度（1998年1月1日后建的单位）,其他排污单位,三级标准 | 废水排放口 | 化学需氧量 | 2021-05-25 | 0 | 48 | 500 |  | mg/L | 否 |  |  | 是
日铁冷镦钢线（苏州）有限公司 | 土壤环境 | 金属丝绳及其制品制造 | 污水排入城镇下水道水质标准(GB/T31962-2015) | 污水排入城镇下水道水质控制项目限值,B级 | 废水总排口(DW001) | 总锌 | 2021-05-25 | 0 | 0.1 | 5 |  | mg/L | 否 |  |  | 是
日铁冷镦钢线（苏州）有限公司 | 土壤环境 | 金属丝绳及其制品制造 | 污水排入城镇下水道水质标准(GB/T31962-2015) | 污水排入城镇下水道水质控制项目限值,A级 | 废水总排口(DW001) | 总镍 | 2021-05-25 | 0 | 0.097 | 1 |  | mg/L | 否 |  |  | 是
日铁冷镦钢线（苏州）有限公司 | 土壤环境 | 金属丝绳及其制品制造 | 苏州河东污水处理厂接管标准(SZWZ2012) | 生产废水 | 废水总排口(DW001) | 总氮（以N计） | 2021-05-25 | 0 | 10.3 | 30 |  | mg/L | 否 |  |  | 是
日铁冷镦钢线（苏州）有限公司 | 土壤环境 | 金属丝绳及其制品制造 | 污水综合排放标准(GB8978-1996) | （表4）第二类污染物最高允许排放浓度（1998年1月1日后建的单位）,其他排污单位,一级标准 | 废水总排口(DW001) | 总锰 | 2021-05-25 | 0 | 0.154 | 2.0 |  | mg/L | 否 |  |  | 是
日铁冷镦钢线（苏州）有限公司 | 土壤环境 | 金属丝绳及其制品制造 | 污水综合排放标准(GB8978-1996) | （表4）第二类污染物最高允许排放浓度（1998年1月1日后建的单位）,一切排污单位 ,一级标准 | 废水总排口(DW001) | 总铜 | 2021-05-25 | 0 | <0.04 | 0.5 |  | mg/L | 否 |  |  | 是
日铁冷镦钢线（苏州）有限公司 | 土壤环境 | 金属丝绳及其制品制造 | 污水排入城镇下水道水质标准(GB/T31962-2015) | 污水排入城镇下水道水质控制项目限值,B级 | 废水总排口(DW001) | 总铁 | 2021-05-25 | 0 | 0.08 | 10 |  | mg/L | 否 |  |  | 是
日铁冷镦钢线（苏州）有限公司 | 土壤环境 | 金属丝绳及其制品制造 | 污水排入城镇下水道水质标准(GB/T31962-2015) | 污水排入城镇下水道水质控制项目限值,A级 | 废水总排口(DW001) | 总铬 | 2021-05-25 | 0 | <0.03 | 1.5 |  | mg/L | 否 |  |  | 是
日铁冷镦钢线（苏州）有限公司 | 土壤环境 | 金属丝绳及其制品制造 | 污水综合排放标准(GB8978-1996) | （表4）第二类污染物最高允许排放浓度（1998年1月1日后建的单位）,一切排污单位 ,二级标准 | 废水总排口(DW001) | pH值 | 2021-05-25 | 0 | 6.94 | 9 | 6 | 无量纲 | 否 |  |  | 是
日铁冷镦钢线（苏州）有限公司 | 土壤环境 | 金属丝绳及其制品制造 | 苏州河东污水处理厂接管标准(SZWZ2012) | 生产废水 | 废水总排口(DW001) | 总磷（以P计） | 2021-05-25 | 0 | 0.14 | 1.0 |  | mg/L | 否 |  |  | 是
日铁冷镦钢线（苏州）有限公司 | 土壤环境 | 金属丝绳及其制品制造 | 污水综合排放标准(GB8978-1996) | （表4）第二类污染物最高允许排放浓度（1998年1月1日后建的单位）,其他排污单位,三级标准 | 废水总排口(DW001) | 化学需氧量 | 2021-05-25 | 0 | 21 | 500 |  | mg/L | 否 |  |  | 是
日铁冷镦钢线（苏州）有限公司 | 土壤环境 | 金属丝绳及其制品制造 | 污水综合排放标准(GB8978-1996) | （表4）第二类污染物最高允许排放浓度（1998年1月1日后建的单位）,其他排污单位,三级标准 | 废水总排口(DW001) | 悬浮物 | 2021-05-25 | 0 | 8 | 400 |  | mg/L | 否 |  |  | 是
日铁冷镦钢线（苏州）有限公司 | 土壤环境 | 金属丝绳及其制品制造 | 苏州河东污水处理厂接管标准(SZWZ2012) | 生产废水 | 废水总排口(DW001) | 氨氮（NH3-N） | 2021-05-25 | 0 | 1.58 | 25 |  | mg/L | 否 |  |  | 是
日铁冷镦钢线（苏州）有限公司 | 土壤环境 | 金属丝绳及其制品制造 | 污水排入城镇下水道水质标准(GB/T31962-2015) | 污水排入城镇下水道水质控制项目限值,A级 | 废水总排口(DW001) | 石油类 | 2021-05-25 | 0 | <0.06 | 15 |  | mg/L | 否 |  |  | 是