## 废气排放
企业名称 | 名录类别 | 行业类别 | 执行标准名称 | 执行标准条目名称 | 监测点 | 监测项目 | 监测日期 | 实测浓度 | 折算浓度 | 上限 | 下限 | 单位 | 是否超标 | 超标倍数 | 备注 | 是否有评价限值
苏州西山中科药物研究开发有限公司 | 土壤环境 | 化学药品原料药制造 | 恶臭污染物排放标准(GB14554-93) | （表2）恶臭污染物排放标准值,排气筒高度25m | EF-401 | 氨 | 2021-06-25 | 1.81 | 1.81 | 14 |  | kg/h | 否 |  |  | 是
苏州西山中科药物研究开发有限公司 | 土壤环境 | 化学药品原料药制造 | 恶臭污染物排放标准(GB14554-93) | （表2）恶臭污染物排放标准值,排气筒高度25m | EF-401 | 硫化氢 | 2021-06-25 | 0.027 | 0.027 | 0.9 |  | kg/h | 否 |  |  | 是
苏州西山中科药物研究开发有限公司 | 土壤环境 | 化学药品原料药制造 | 恶臭污染物排放标准(GB14554-93) | （表2）恶臭污染物排放标准值,排气筒高度25m | EF-401 | 臭气浓度 | 2021-06-25 | 229 | 229 | 6000 |  | 无量纲 | 否 |  |  | 是

## 废水排放
企业名称 | 名录类别 | 行业类别 | 执行标准名称 | 执行标准条目名称 | 监测点 | 监测项目 | 监测日期 | 流量(m³/s) | 排放浓度 | 上限 | 下限 | 单位 | 是否超标 | 超标倍数 | 备注 | 是否有评价限值
苏州西山中科药物研究开发有限公司 | 土壤环境 | 化学药品原料药制造 | 污水综合排放标准(GB8978-1996) | （表2）第二类污染物最高允许排放浓度（1997年12月31日之前建的单位）,其他排污单位,三级标准 | WS-01(DW001) | 化学需氧量 | 2021-06-25 | 0 | 36 | 500 |  | mg/L | 否 |  |  | 是
苏州西山中科药物研究开发有限公司 | 土壤环境 | 化学药品原料药制造 | 污水排入城镇下水道水质标准(GB/T31962-2015) | 污水排入城镇下水道水质控制项目限值,B级 | WS-01(DW001) | 总磷（以P计） | 2021-06-25 | 0 | 0.11 | 8 |  | mg/L | 否 |  |  | 是
苏州西山中科药物研究开发有限公司 | 土壤环境 | 化学药品原料药制造 | 污水排入城镇下水道水质标准(GB/T31962-2015) | 污水排入城镇下水道水质控制项目限值,B级 | WS-01(DW001) | 氨氮（NH3-N） | 2021-06-25 | 0 | 2.87 | 45 |  | mg/L | 否 |  |  | 是
苏州西山中科药物研究开发有限公司 | 土壤环境 | 化学药品原料药制造 | 污水综合排放标准(GB8978-1996) | （表2）第二类污染物最高允许排放浓度（1997年12月31日之前建的单位）,其他排污单位,二级标准 | WS-01(DW001) | pH值 | 2021-06-25 | 0 | 7.3 | 9 | 6 | 无量纲 | 否 |  |  | 是
苏州西山中科药物研究开发有限公司 | 土壤环境 | 化学药品原料药制造 | 污水综合排放标准(GB8978-1996) | （表2）第二类污染物最高允许排放浓度（1997年12月31日之前建的单位）,一切排污单位 ,三级标准 | WS-01(DW001) | 动植物油 | 2021-06-25 | 0 | 0.18 | 100 |  | mg/L | 否 |  |  | 是
苏州西山中科药物研究开发有限公司 | 土壤环境 | 化学药品原料药制造 | 污水综合排放标准(GB8978-1996) | （表2）第二类污染物最高允许排放浓度（1997年12月31日之前建的单位）,其他排污单位,三级标准 | WS-01(DW001) | 悬浮物 | 2021-06-25 | 0 | 9 | 400 |  | mg/L | 否 |  |  | 是