## 废气排放
企业名称 | 名录类别 | 行业类别 | 执行标准名称 | 执行标准条目名称 | 监测点 | 监测项目 | 监测日期 | 实测浓度 | 折算浓度 | 上限 | 下限 | 单位 | 是否超标 | 超标倍数 | 备注 | 是否有评价限值
AW（苏州）汽车零部件有限公司 | 土壤环境 | 汽车零部件及配件制造 | 大气污染物综合排放标准(GB16297-1996) | （表2）新污染源大气污染物排放限值（1997年1月1日起）,最高允许排放浓度,其他 | DA003废气排放口 | 颗粒物 | 2021-06-22 | 1.4 | 1.4 | 120 |  | mg/m3 | 否 |  |  | 是
AW（苏州）汽车零部件有限公司 | 土壤环境 | 汽车零部件及配件制造 | 大气污染物综合排放标准(GB16297-1996) | （表2）新污染源大气污染物排放限值（1997年1月1日起）,最高允许排放浓度,通用,排气筒15m,二级,0.31 | DA003废气排放口 | 锡及其化合物 | 2021-06-22 | <0.002 | <0.002 | 8.5 |  | mg/m3 | 否 |  |  | 是
AW（苏州）汽车零部件有限公司 | 土壤环境 | 汽车零部件及配件制造 | 大气污染物综合排放标准(GB16297-1996) | （表2）新污染源大气污染物排放限值（1997年1月1日起）,最高允许排放浓度,使用溶剂汽油或其他混合烃类物质,排气筒15m,二级,10 | DA003废气排放口 | 非甲烷总烃 | 2021-06-22 | 2.67 | 2.67 | 120 |  | mg/m3 | 否 |  |  | 是
苏州杰艺塑料科技有限公司 | 土壤环境 | 塑料零件及其他塑料制品制造 | 大气污染物综合排放标准(GB16297-1996) | （表2）新污染源大气污染物排放限值（1997年1月1日起）,最高允许排放浓度,通用,排气筒20m,二级,0.43 | 1#废气排口 | 氯化氢 | 2021-06-22 | 1.0 | 1.0 | 100 |  | mg/m3 | 否 |  |  | 是
苏州杰艺塑料科技有限公司 | 土壤环境 | 塑料零件及其他塑料制品制造 | 大气污染物综合排放标准(GB16297-1996) | （表2）新污染源大气污染物排放限值（1997年1月1日起）,最高允许排放浓度,除火炸药厂其他,排气筒20m,二级,2.6 | 1#废气排口 | 硫酸雾 | 2021-06-22 | <0.2 | <0.2 | 45 |  | mg/m3 | 否 |  |  | 是
伟创力电脑（苏州）有限公司 | 土壤环境 | 其他电子设备制造 | 合成树脂工业污染物排放标准(GB31572-2015) | （表5）大气污染物特别排放限值,非焚烧类有机废气排放口,环氧树脂 | 5号排气筒 | 甲苯 | 2021-06-23 | <0.004 | <0.004 | 8 |  | mg/m3 | 否 |  |  | 是
伟创力电脑（苏州）有限公司 | 土壤环境 | 其他电子设备制造 | 大气污染物综合排放标准(GB16297-1996) | （表2）新污染源大气污染物排放限值（1997年1月1日起）,最高允许排放浓度,通用,排气筒30m,三级,8.8 | 5号排气筒 | 二甲苯（总量） | 2021-06-23 | <0.009 | <0.009 | 70 |  | mg/m3 | 否 |  |  | 是
伟创力电脑（苏州）有限公司 | 土壤环境 | 其他电子设备制造 | 大气污染物综合排放标准(GB16297-1996) | （表2）新污染源大气污染物排放限值（1997年1月1日起）,最高允许排放浓度,通用,排气筒20m,三级,0.79 | DA003 | 锡及其化合物 | 2021-06-23 | <0.002 | <0.002 | 8.5 |  | mg/m3 | 否 |  |  | 是
伟创力电脑（苏州）有限公司 | 土壤环境 | 其他电子设备制造 | 大气污染物综合排放标准(GB16297-1996) | （表2）新污染源大气污染物排放限值（1997年1月1日起）,最高允许排放浓度,使用溶剂汽油或其他混合烃类物质,排气筒20m,三级,27 | DA003 | 非甲烷总烃 | 2021-06-23 | 3.62 | 3.62 | 120 |  | mg/m3 | 否 |  |  | 是
恒赫鼎富（苏州）电子有限公司 | 土壤环境 | 电子电路制造 | 大气污染物综合排放标准(GB16297-1996) | （表2）新污染源大气污染物排放限值（1997年1月1日起）,最高允许排放浓度,通用,排气筒25m,三级,0.24 | 9#排气筒 | 氰化氢 | 2021-06-16 | <0.04 | <0.04 | 1.9 |  | mg/m3 | 否 |  |  | 是
恒赫鼎富（苏州）电子有限公司 | 土壤环境 | 电子电路制造 | 大气污染物综合排放标准(GB16297-1996) | （表2）新污染源大气污染物排放限值（1997年1月1日起）,最高允许排放浓度,通用,排气筒20m,三级,0.79 | voc-4#排气筒 | 锡及其化合物 | 2021-06-16 | <0.0005 | <0.0005 | 8.5 |  | mg/m3 | 否 |  |  | 是
恒赫鼎富（苏州）电子有限公司 | 土壤环境 | 电子电路制造 | 大气污染物综合排放标准(GB16297-1996) | （表2）新污染源大气污染物排放限值（1997年1月1日起）,最高允许排放浓度,其他 | voc-4#排气筒 | 颗粒物 | 2021-06-16 | 1.6 | 1.6 | 120 |  | mg/m3 | 否 |  |  | 是
恒赫鼎富（苏州）电子有限公司 | 土壤环境 | 电子电路制造 | 大气污染物综合排放标准(GB16297-1996) | （表2）新污染源大气污染物排放限值（1997年1月1日起）,最高允许排放浓度,使用溶剂汽油或其他混合烃类物质,排气筒20m,二级,17 | voc-4#排气筒 | 非甲烷总烃 | 2021-06-16 | 1.35 | 1.35 | 120 |  | mg/m3 | 否 |  |  | 是
恒赫鼎富（苏州）电子有限公司 | 土壤环境 | 电子电路制造 | 电镀污染物排放标准(GB21900-2008) | （表4、表5）现有和新建企业大气污染排放限值,排气筒高度达到高出周围200m半径范围的建筑5m以上的要求 | 6#排气筒 | 氯化氢 | 2021-06-16 | 1.3 | 1.3 | 30 |  | mg/m3 | 否 |  |  | 是
恒赫鼎富（苏州）电子有限公司 | 土壤环境 | 电子电路制造 | 电镀污染物排放标准(GB21900-2008) | （表4、表5）现有和新建企业大气污染排放限值,排气筒高度达到高出周围200m半径范围的建筑5m以上的要求 | 6#排气筒 | 硫酸雾 | 2021-06-16 | 1.1 | 1.1 | 30 |  | mg/m3 | 否 |  |  | 是
恒赫鼎富（苏州）电子有限公司 | 土壤环境 | 电子电路制造 | 大气污染物综合排放标准(GB16297-1996) | （表2）新污染源大气污染物排放限值（1997年1月1日起）,最高允许排放浓度,通用,排气筒20m,三级,0.65 | 6#排气筒 | 甲醛 | 2021-06-16 | 0.12 | 0.12 | 25 |  | mg/m3 | 否 |  |  | 是

## 废水排放
企业名称 | 名录类别 | 行业类别 | 执行标准名称 | 执行标准条目名称 | 监测点 | 监测项目 | 监测日期 | 流量(m³/s) | 排放浓度 | 上限 | 下限 | 单位 | 是否超标 | 超标倍数 | 备注 | 是否有评价限值
苏州杰艺塑料科技有限公司 | 土壤环境 | 塑料零件及其他塑料制品制造 | 污水综合排放标准(GB8978-1996) | （表4）第二类污染物最高允许排放浓度（1998年1月1日后建的单位）,其他排污单位,三级标准 | 工业废水排口(DW001) | 悬浮物 | 2021-06-22 | 0 | 9 | 400 |  | mg/L | 否 |  |  | 是
苏州杰艺塑料科技有限公司 | 土壤环境 | 塑料零件及其他塑料制品制造 | 污水综合排放标准(GB8978-1996) | （表4）第二类污染物最高允许排放浓度（1998年1月1日后建的单位）,其他排污单位,三级标准 | 工业废水排口(DW001) | 化学需氧量 | 2021-06-22 | 0 | 45 | 500 |  | mg/L | 否 |  |  | 是
苏州杰艺塑料科技有限公司 | 土壤环境 | 塑料零件及其他塑料制品制造 | 污水排入城镇下水道水质标准(GB/T31962-2015) | 污水排入城镇下水道水质控制项目限值,B级 | 工业废水排口(DW001) | 总磷（以P计） | 2021-06-22 | 0 | 0.02 | 8 |  | mg/L | 否 |  |  | 是
苏州杰艺塑料科技有限公司 | 土壤环境 | 塑料零件及其他塑料制品制造 | 污水综合排放标准(GB8978-1996) | （表2）第二类污染物最高允许排放浓度（1997年12月31日之前建的单位）,其他排污单位,二级标准 | 工业废水排口(DW001) | pH值 | 2021-06-22 | 0 | 7.1 | 9 | 6 | 无量纲 | 否 |  |  | 是
苏州杰艺塑料科技有限公司 | 土壤环境 | 塑料零件及其他塑料制品制造 | 污水综合排放标准(GB8978-1996) | （表4）第二类污染物最高允许排放浓度（1998年1月1日后建的单位）,一切排污单位 ,三级标准 | 工业废水排口(DW001) | 动植物油 | 2021-06-22 | 0 | 0.30 | 100 |  | mg/L | 否 |  |  | 是
苏州杰艺塑料科技有限公司 | 土壤环境 | 塑料零件及其他塑料制品制造 | 污水排入城镇下水道水质标准(GB/T31962-2015) | 污水排入城镇下水道水质控制项目限值,B级 | 工业废水排口(DW001) | 氨氮（NH3-N） | 2021-06-22 | 0 | 0.791 | 45 |  | mg/L | 否 |  |  | 是
恒赫鼎富（苏州）电子有限公司 | 土壤环境 | 电子电路制造 | 电镀污染物排放标准(GB21900-2008) | （表2）新建企业水污染物排放限值,企业废水总排放口 | 总排口 | pH值 | 2021-06-16 | 0 | 7.2 | 9 | 6 | 无量纲 | 否 |  |  | 是
恒赫鼎富（苏州）电子有限公司 | 土壤环境 | 电子电路制造 | 电镀污染物排放标准(GB21900-2008) | （表3）水污染物特别排放限值,企业废水总排放口 | 总排口 | 总铜 | 2021-06-16 | 0 | 0.04 | 0.3 |  | mg/L | 否 |  |  | 是
恒赫鼎富（苏州）电子有限公司 | 土壤环境 | 电子电路制造 | 电镀污染物排放标准(GB21900-2008) | （表3）水污染物特别排放限值,企业废水总排放口 | 总排口 | 总氰化物 | 2021-06-16 | 0 | <0.004 | 0.2 |  | mg/L | 否 |  |  | 是
恒赫鼎富（苏州）电子有限公司 | 土壤环境 | 电子电路制造 | 电镀污染物排放标准(GB21900-2008) | （表3）水污染物特别排放限值,车间或生产设施废水排放口 | 镍排口(DW001) | 总镍 | 2021-06-16 | 0 | <0.05 | 0.1 |  | mg/L | 否 |  |  | 是
恒赫鼎富（苏州）电子有限公司 | 土壤环境 | 电子电路制造 | 苏州河东污水处理厂接管标准(SZWZ2012) | 生产废水 | 总排口 | 总磷（以P计） | 2021-06-16 | 0 | 0.23 | 1.0 |  | mg/L | 否 |  |  | 是
恒赫鼎富（苏州）电子有限公司 | 土壤环境 | 电子电路制造 | 污水综合排放标准(GB8978-1996) | （表2）第二类污染物最高允许排放浓度（1997年12月31日之前建的单位）,其他排污单位,三级标准 | 总排口 | 化学需氧量 | 2021-06-16 | 0 | 72 | 500 |  | mg/L | 否 |  |  | 是
恒赫鼎富（苏州）电子有限公司 | 土壤环境 | 电子电路制造 | 苏州河东污水处理厂接管标准(SZWZ2012) | 生产废水 | 总排口 | 氨氮（NH3-N） | 2021-06-16 | 0 | 12.8 | 25 |  | mg/L | 否 |  |  | 是
恒赫鼎富（苏州）电子有限公司 | 土壤环境 | 电子电路制造 | 苏州河东污水处理厂接管标准(SZWZ2012) | 生产废水 | 总排口 | 总氮（以N计） | 2021-06-16 | 0 | 13.1 | 30 |  | mg/L | 否 |  |  | 是