## 废气排放
企业名称 | 名录类别 | 行业类别 | 执行标准名称 | 执行标准条目名称 | 监测点 | 监测项目 | 监测日期 | 实测浓度 | 折算浓度 | 上限 | 下限 | 单位 | 是否超标 | 超标倍数 | 备注 | 是否有评价限值
苏州维信电子有限公司（郭巷分厂） | 土壤环境 | 电子电路制造 | 电镀污染物排放标准(GB21900-2008) | （表4、表5）现有和新建企业大气污染排放限值,排气筒高度达到高出周围200m半径范围的建筑5m以上的要求 | 综合废气排气筒5# | 硫酸雾 | 2021-07-23 | <0.2 | <0.2 | 30 |  | mg/m3 | 否 |  |  | 是
苏州维信电子有限公司（郭巷分厂） | 土壤环境 | 电子电路制造 | 电镀污染物排放标准(GB21900-2008) | （表4、表5）现有和新建企业大气污染排放限值,排气筒高度达到高出周围200m半径范围的建筑5m以上的要求 | 综合废气排气筒5# | 氮氧化物 | 2021-07-23 | <0.7 | <0.7 | 200 |  | mg/m3 | 否 |  |  | 是
苏州维信电子有限公司（郭巷分厂） | 土壤环境 | 电子电路制造 | 电镀污染物排放标准(GB21900-2008) | （表4、表5）现有和新建企业大气污染排放限值,排气筒高度达到高出周围200m半径范围的建筑5m以上的要求 | 综合废气排气筒5# | 氯化氢 | 2021-07-23 | 2.02 | 2.02 | 30 |  | mg/m3 | 否 |  |  | 是
苏州维信电子有限公司（郭巷分厂） | 土壤环境 | 电子电路制造 | 大气污染物综合排放标准(GB16297-1996) | （表2）新污染源大气污染物排放限值（1997年1月1日起）,最高允许排放浓度,使用溶剂汽油或其他混合烃类物质,排气筒20m,二级,17 | 综合废气排气筒5# | 非甲烷总烃 | 2021-07-23 | 3.12 | 3.12 | 120 |  | mg/m3 | 否 |  |  | 是
苏州维信电子有限公司（郭巷分厂） | 土壤环境 | 电子电路制造 | 大气污染物综合排放标准(GB16297-1996) | （表2）新污染源大气污染物排放限值（1997年1月1日起）,最高允许排放浓度,通用,排气筒15m,二级,0.26 | 综合废气排气筒5# | 甲醛 | 2021-07-23 | <0.6 | <0.6 | 25 |  | mg/m3 | 否 |  |  | 是
苏州市吴中区固体废弃物处理有限公司 | 大气环境 | 危险废物治理-焚烧 | 危险废物焚烧污染控制标准(GB18484-2001) | （表3）危险废物焚烧炉大气污染物排放限值,不同焚烧容量时的最高允许排放浓度限值（mg/m3） | 废气排气筒 | 二噁英类 | 2021-07-22 | 0.01 | 0.01 | 0.5 |  | TEQ ng/m3 | 否 |  |  | 是
苏州市吴中区固体废弃物处理有限公司 | 大气环境 | 危险废物治理-焚烧 | 危险废物焚烧污染控制标准(GB18484-2001) | （表3）危险废物焚烧炉大气污染物排放限值,不同焚烧容量时的最高允许排放浓度限值（mg/m3） | 废气排气筒 | 镉及其化合物 | 2021-07-22 | <0.000008 | <0.000008 | 0.1 |  | mg/m3 | 否 |  |  | 是
苏州市吴中区固体废弃物处理有限公司 | 大气环境 | 危险废物治理-焚烧 | 危险废物焚烧污染控制标准(GB18484-2001) | （表3）危险废物焚烧炉大气污染物排放限值,不同焚烧容量时的最高允许排放浓度限值（mg/m3）≥2500(kg/h) | 废气排气筒 | 二氧化硫 | 2021-07-22 | <3 | <3 | 200 |  | mg/m3 | 否 |  |  | 是
苏州市吴中区固体废弃物处理有限公司 | 大气环境 | 危险废物治理-焚烧 | 危险废物焚烧污染控制标准(GB18484-2001) | （表3）危险废物焚烧炉大气污染物排放限值,不同焚烧容量时的最高允许排放浓度限值（mg/m3）≥2500(kg/h) | 废气排气筒 | 氯化氢 | 2021-07-22 | 1.67 | 1.59 | 60 |  | mg/m3 | 否 |  |  | 是
苏州市吴中区固体废弃物处理有限公司 | 大气环境 | 危险废物治理-焚烧 | 危险废物焚烧污染控制标准(GB18484-2001) | （表3）危险废物焚烧炉大气污染物排放限值,不同焚烧容量时的最高允许排放浓度限值（mg/m3）≥2500(kg/h) | 废气排气筒 | 一氧化碳 | 2021-07-22 | 6 | 6 | 80 |  | mg/m3 | 否 |  |  | 是
苏州市吴中区固体废弃物处理有限公司 | 大气环境 | 危险废物治理-焚烧 | 危险废物焚烧污染控制标准(GB18484-2001) | （表3）危险废物焚烧炉大气污染物排放限值,不同焚烧容量时的最高允许排放浓度限值（mg/m3） | 废气排气筒 | 砷、镍及其化合物 | 2021-07-22 | 0.001 | 0.001 | 1.0 |  | mg/m3 | 否 |  |  | 是
苏州市吴中区固体废弃物处理有限公司 | 大气环境 | 危险废物治理-焚烧 | 危险废物焚烧污染控制标准(GB18484-2001) | （表3）危险废物焚烧炉大气污染物排放限值,不同焚烧容量时的最高允许排放浓度限值（mg/m3） | 废气排气筒 | 烟气黑度 | 2021-07-22 | <1 | <1 | 1 |  | 级 | 否 |  |  | 是
苏州市吴中区固体废弃物处理有限公司 | 大气环境 | 危险废物治理-焚烧 | 危险废物焚烧污染控制标准(GB18484-2001) | （表3）危险废物焚烧炉大气污染物排放限值,不同焚烧容量时的最高允许排放浓度限值（mg/m3） | 废气排气筒 | 氮氧化物 | 2021-07-22 | 25 | 24 | 500 |  | mg/m3 | 否 |  |  | 是
苏州市吴中区固体废弃物处理有限公司 | 大气环境 | 危险废物治理-焚烧 | 危险废物焚烧污染控制标准(GB18484-2001) | （表3）危险废物焚烧炉大气污染物排放限值,不同焚烧容量时的最高允许排放浓度限值（mg/m3） | 废气排气筒 | 铬、锡、锑、铜、锰及其化合物 | 2021-07-22 | 0.00468 | 0.00453 | 4.0 |  | mg/m3 | 否 |  |  | 是
苏州市吴中区固体废弃物处理有限公司 | 大气环境 | 危险废物治理-焚烧 | 危险废物焚烧污染控制标准(GB18484-2001) | （表3）危险废物焚烧炉大气污染物排放限值,不同焚烧容量时的最高允许排放浓度限值（mg/m3）≤300(kg/h) | 废气排气筒 | 烟尘 | 2021-07-22 | 1.2 | 1.2 | 100 |  | mg/m3 | 否 |  |  | 是
苏州市吴中区固体废弃物处理有限公司 | 大气环境 | 危险废物治理-焚烧 | 危险废物焚烧污染控制标准(GB18484-2001) | （表3）危险废物焚烧炉大气污染物排放限值,不同焚烧容量时的最高允许排放浓度限值（mg/m3） | 废气排气筒 | 铅及其化合物 | 2021-07-22 | 0.0004 | 0.0004 | 1.0 |  | mg/m3 | 否 |  |  | 是
苏州市吴中区固体废弃物处理有限公司 | 大气环境 | 危险废物治理-焚烧 | 危险废物焚烧污染控制标准(GB18484-2001) | （表3）危险废物焚烧炉大气污染物排放限值,不同焚烧容量时的最高允许排放浓度限值（mg/m3） | 废气排气筒 | 汞及其化合物 | 2021-07-22 | 0.0072 | 0.0069 | 0.1 |  | mg/m3 | 否 |  |  | 是
苏州市悦港医疗废物处置有限公司 | 土壤环境 | 危险废物治理 | 恶臭污染物排放标准(GB14554-93) | （表2）恶臭污染物排放标准值,排气筒高度15m | 灭菌废气排放口 | 臭气浓度 | 2021-07-21 | 97 | 97 | 2000 |  | 无量纲 | 否 |  |  | 是
苏州市悦港医疗废物处置有限公司 | 土壤环境 | 危险废物治理 | 恶臭污染物排放标准(GB14554-93) | 表2 恶臭污染物排放标准值,排气筒高度15m | 灭菌废气排放口 | 氨（氨气） | 2021-07-21 | 1.73 | 1.73 | 0 |  | mg/m3 | 否 |  |  | 否
苏州市悦港医疗废物处置有限公司 | 土壤环境 | 危险废物治理 | 大气污染物综合排放标准(GB16297-1996) | （表2）新污染源大气污染物排放限值（1997年1月1日起）,最高允许排放浓度,通用,排气筒15m,三级,1.5 | 灭菌废气排放口 | 二甲苯（总量） | 2021-07-21 | <0.01 | <0.01 | 70 |  | mg/m3 | 否 |  |  | 是
苏州市悦港医疗废物处置有限公司 | 土壤环境 | 危险废物治理 | 大气污染物综合排放标准(GB16297-1996) | （表2）新污染源大气污染物排放限值（1997年1月1日起）,最高允许排放浓度,通用,排气筒15m,三级,4.7 | 灭菌废气排放口 | 甲苯 | 2021-07-21 | <0.01 | <0.01 | 40 |  | mg/m3 | 否 |  |  | 是
苏州市悦港医疗废物处置有限公司 | 土壤环境 | 危险废物治理 | 大气污染物综合排放标准(GB16297-1996) | （表2）新污染源大气污染物排放限值（1997年1月1日起）,最高允许排放浓度,其他 | 灭菌废气排放口 | 颗粒物 | 2021-07-21 | 1.8 | 1.8 | 120 |  | mg/m3 | 否 |  |  | 是
苏州市悦港医疗废物处置有限公司 | 土壤环境 | 危险废物治理 | 大气污染物综合排放标准(GB16297-1996) | （表2）新污染源大气污染物排放限值（1997年1月1日起）,最高允许排放浓度,使用溶剂汽油或其他混合烃类物质,排气筒15m,二级,10 | 灭菌废气排放口 | 非甲烷总烃 | 2021-07-21 | 5.47 | 5.47 | 120 |  | mg/m3 | 否 |  |  | 是
苏州市悦港医疗废物处置有限公司 | 土壤环境 | 危险废物治理 | 恶臭污染物排放标准(GB14554-93) | 表2 恶臭污染物排放标准值,排气筒高度15m | 灭菌废气排放口 | 硫化氢 | 2021-07-21 | <0.014 | <0.014 | 0.33 |  | kg/h | 否 |  |  | 是

## 废水排放
企业名称 | 名录类别 | 行业类别 | 执行标准名称 | 执行标准条目名称 | 监测点 | 监测项目 | 监测日期 | 流量(m³/s) | 排放浓度 | 上限 | 下限 | 单位 | 是否超标 | 超标倍数 | 备注 | 是否有评价限值
苏州维信电子有限公司（郭巷分厂） | 土壤环境 | 电子电路制造 | 污水综合排放标准(GB8978-1996) | （表4）第二类污染物最高允许排放浓度（1998年1月1日后建的单位）,其他排污单位,三级标准 | 总排口(DW001) | 化学需氧量 | 2021-07-23 | 0 | 11 | 500 |  | mg/L | 否 |  |  | 是
苏州维信电子有限公司（郭巷分厂） | 土壤环境 | 电子电路制造 | 电镀污染物排放标准(GB21900-2008) | （表3）水污染物特别排放限值,企业废水总排放口 | 总排口(DW001) | 总氰化物 | 2021-07-23 | 0 | <0.004 | 0.2 |  | mg/L | 否 |  |  | 是
苏州维信电子有限公司（郭巷分厂） | 土壤环境 | 电子电路制造 | 污水综合排放标准(GB8978-1996) | （表4）第二类污染物最高允许排放浓度（1998年1月1日后建的单位）,一切排污单位 ,三级标准 | 总排口(DW001) | 甲醛 | 2021-07-23 | 0 | <0.05 | 5.0 |  | mg/L | 否 |  |  | 是
苏州维信电子有限公司（郭巷分厂） | 土壤环境 | 电子电路制造 | 污水综合排放标准(GB8978-1996) | （表4）第二类污染物最高允许排放浓度（1998年1月1日后建的单位）,一切排污单位 ,三级标准 | 总排口(DW001) | pH值 | 2021-07-23 | 0 | 7.7 | 9 | 6 | 无量纲 | 否 |  |  | 是
苏州维信电子有限公司（郭巷分厂） | 土壤环境 | 电子电路制造 | 污水综合排放标准(GB8978-1996) | （表4）第二类污染物最高允许排放浓度（1998年1月1日后建的单位）,一切排污单位 ,三级标准 | 总排口(DW001) | 硫化物 | 2021-07-23 | 0 | <0.005 | 1.0 |  | mg/L | 否 |  |  | 是
苏州维信电子有限公司（郭巷分厂） | 土壤环境 | 电子电路制造 | 污水综合排放标准(GB8978-1996) | （表4）第二类污染物最高允许排放浓度（1998年1月1日后建的单位）,其他排污单位,三级标准 | 总排口(DW001) | 悬浮物 | 2021-07-23 | 0 | 6 | 400 |  | mg/L | 否 |  |  | 是
苏州维信电子有限公司（郭巷分厂） | 土壤环境 | 电子电路制造 | 污水综合排放标准(GB8978-1996) | （表4）第二类污染物最高允许排放浓度（1998年1月1日后建的单位）,其他排污单位,三级标准 | 总排口(DW001) | 总锰 | 2021-07-23 | 0 | <0.01 | 5.0 |  | mg/L | 否 |  |  | 是
苏州维信电子有限公司（郭巷分厂） | 土壤环境 | 电子电路制造 | 电镀污染物排放标准(GB21900-2008) | （表3）水污染物特别排放限值,车间或生产设施废水排放口 | 总排口(DW001) | 总镍 | 2021-07-23 | 0 | <0.007 | 0.1 |  | mg/L | 否 |  |  | 是
苏州维信电子有限公司（郭巷分厂） | 土壤环境 | 电子电路制造 | 电镀污染物排放标准(GB21900-2008) | （表3）水污染物特别排放限值,企业废水总排放口 | 总排口(DW001) | 总铜 | 2021-07-23 | 0 | 0.27 | 0.3 |  | mg/L | 否 |  |  | 是
苏州维信电子有限公司（郭巷分厂） | 土壤环境 | 电子电路制造 | 苏州河东污水处理厂接管标准(SZWZ2012) | 生产废水 | 总排口(DW001) | 总氮（以N计） | 2021-07-23 | 0 | 0.66 | 30 |  | mg/L | 否 |  |  | 是
苏州维信电子有限公司（郭巷分厂） | 土壤环境 | 电子电路制造 | 苏州河东污水处理厂接管标准(SZWZ2012) | 生产废水 | 总排口(DW001) | 氨氮（NH3-N） | 2021-07-23 | 0 | 0.319 | 25 |  | mg/L | 否 |  |  | 是
苏州维信电子有限公司（郭巷分厂） | 土壤环境 | 电子电路制造 | 苏州河东污水处理厂接管标准(SZWZ2012) | 生产废水 | 总排口(DW001) | 总磷（以P计） | 2021-07-23 | 0 | 0.04 | 1.0 |  | mg/L | 否 |  |  | 是
苏州市悦港医疗废物处置有限公司 | 土壤环境 | 危险废物治理 | 污水排入城镇下水道水质标准(GB/T31962-2015) | 污水排入城镇下水道水质控制项目限值,B级 | 设施排放口 | 总氮（以N计） | 2021-07-21 | 0 | 4.12 | 70 |  | mg/L | 否 |  |  | 是
苏州市悦港医疗废物处置有限公司 | 土壤环境 | 危险废物治理 | 医疗机构水污染物排放标准(GB18466-2005) | （表2）综合医疗机构和其他医疗机构水污染物排放限值（日均值）,含氯消毒剂,消毒接触池的接触时间大于等于1小时，接触池出口,预处理标准 | 设施排放口 | 粪大肠菌群数 | 2021-07-21 | 0 | 60 | 5000 |  | MPN/L | 否 |  |  | 是
苏州市悦港医疗废物处置有限公司 | 土壤环境 | 危险废物治理 | 医疗机构水污染物排放标准(GB18466-2005) | （表2）综合医疗机构和其他医疗机构水污染物排放限值（日均值）,采用其他消毒方式,预处理标准 | 设施排放口 | 化学需氧量 | 2021-07-21 | 0 | 56 | 250 |  | mg/L | 否 |  |  | 是
苏州市悦港医疗废物处置有限公司 | 土壤环境 | 危险废物治理 | 污水排入城镇下水道水质标准(GB/T31962-2015) | 污水排入城镇下水道水质控制项目限值,A级 | 设施排放口 | 氨氮（NH3-N） | 2021-07-21 | 0 | 0.892 | 45 |  | mg/L | 否 |  |  | 是
苏州市悦港医疗废物处置有限公司 | 土壤环境 | 危险废物治理 | 污水排入城镇下水道水质标准(GB/T31962-2015) | 污水排入城镇下水道水质控制项目限值,B级 | 设施排放口 | 总磷（以P计） | 2021-07-21 | 0 | 0.30 | 8 |  | mg/L | 否 |  |  | 是
苏州市悦港医疗废物处置有限公司 | 土壤环境 | 危险废物治理 | 污水综合排放标准(GB8978-1996) | （表4）第二类污染物最高允许排放浓度（1998年1月1日后建的单位）,一切排污单位 ,三级标准 | 设施排放口 | pH值 | 2021-07-21 | 0 | 7.8 | 9 | 6 | 无量纲 | 否 |  |  | 是
苏州市悦港医疗废物处置有限公司 | 土壤环境 | 危险废物治理 | 医疗机构水污染物排放标准(GB18466-2005) | （表2）综合医疗机构和其他医疗机构水污染物排放限值（日均值）,含氯消毒剂,消毒接触池的接触时间大于等于1小时，接触池出口,预处理标准 | 设施排放口 | 总余氯 | 2021-07-21 | 0 | 2.39 | 8 | 2 | mg/L | 否 |  |  | 是